## Anker
Überschlagsberechnung des CO2eq Fußabdrucks
1x Ankergerät (KR 806)
Anker lfm | 2906 | m
Stahl Ankerkopf | 10 | to | Entspricht Eingabefeld EFFC Carbon Calculator
Stahl Ankerlitzen | 10 | to | Entspricht Eingabefeld EFFC Carbon Calculator
Leistung | 100 | m/AT | Basisansatz (ohne Hindernisse): 100m/AT
Zementeinsatz | 25 | kg/m | Basisansatz: ~25kg/m CEM I 42,5 R
Gesamtmenge Zement | 72.65 | to | Entspricht Eingabefeld EFFC Carbon Calculator
Verbrauch Diesel (alle Geräte) | 200 | Liter/AT | Basisansatz: 200 l/AT Entfernung Diesellieferant: 10 km (nicht veränderlich)
Verbrauch Strom (alle Geräte) | 16 | kWh/h | Basisansatz: 16 kWh/h
Entfernung Mob/Demob | 250 | km | Gewichtetes Mittel aller Schwertransporte (einfacher Weg)
Gesamt CO2eq | 94.2016 | tCO2
Emissionen Anteile | tCO2eq
Material - Herstellung | 79.359
Material - Transport | 1.4728
Entsorgung - Transport | 0
Produktion Ausrüstung | 5.5413
Energie/Strom/Stunden | 3.0578
Betrachtung Mob/Demob | 2.94
Transport Personen | 1.8308

## Calculations Anker (hidden)
[5 empty] | Material - Herstellung |  |  |  |  | EFFC
Bauweise |  | Ausführungs- menge |  | Berechnung / Hinweis | Bauteil- volumen | Dichte (außer Beton) | Gewicht (alles außer Beton) | Menge |  | CO2- Emission (*) | CO2- Emission | Bemerkungen | Quellenangabe (*) | [11 empty] | tCo2/t | tCo2/m³ Gesamt
|  | Menge | Einheit |  | [m³] | [t/m³] |  | Menge | Einheit | [t CO2/ ME] | [t]
[20 empty] | Primärpfahl C20/25: |  | 300 | kg/m³ | CEM III/A | 466 | 0.1398
PfW88 | Bohrpfahlwand Beton C25/30 | 3444 | m³ | C25/30 (15%überbeton schon drin) | 3444 |  |  | 3444 | m³ | 0.15599 | 537.2227 |  | Sustainableconcrete | [8 empty] | 100 | kg/m³ | FA | 0.1 | 1e-05
| Bohrachablone Beton C20/25 | 198 | m | 0,4m³ pro m C20/25 | 79.2 |  |  | 79.2 | m³ | 0.14655 | 11.6068 |  | Sustainableconcrete | [8 empty] | 1670 | kg/m³ | Sand | 4 | 0.00668
| Bewehrungsstahl | 233 | t |  | - |  | 233 | 233 | t | 0.656 | 152.848 | Steel rebar | EcoInvent 3.1 | [8 empty] | 200 | kg/m³ | Wasser | 0.3 | 6e-05
| Ankerlitzen / Ankerkopf | 18 | t |  |  |  | 18 | 18 | t | 2.505 | 45.09 | Steel wires | EcoInvent 3.1
| Anker - Zement | 2906 | lfm | 22kg/m CEM I 42,5 R |  |  |  | 63.932 | t | 0.86 | 54.9815 | CEM I | Sustainableconcrete
[11 empty] | 801.749 | [10 empty] | 2.5 | kg/m³ | FM |  | 0
| 0.9 | 1425.6
[25 empty] | C20/25: | 0.14655
UWS | UWS Beton C20/25 | 0 | m³ | C20/25 | 0 |  |  | 0 | m³ | 0.16429 | 0
| Ankerkopf | 0 | St | á 15 kg/St | - |  |  | 0 | t | 2.314 | 0 | Steel sheets | EcoInvent 3.1
| GEWI 50mm | 0 | m |  | 0 | 7.8 | 0 | 0 | t | 2.266 | 0 | Steel rebar | EcoInvent 3.1
| Zement | 0 | t | Zement 13kg/m GEWI + 91to Mehrzement |  |  | 0 | 0 | t | 0.913 | 0 | CEM I | Sustainableconcrete | [11 empty] | tCo2/t | tCo2/m³ Gesamt
0
[20 empty] | Sekundärpfahl C25/30: |  | 320 | kg/m³ | CEM III/A | 466 | 0.14912
[22 empty] | 80 | kg/m³ | FA | 0.1 | 8e-06
[22 empty] | 1700 | kg/m³ | Sand | 4 | 0.0068
| Ankerkopf | 10 | t |  |  |  | 10 | 10 | t | 0.673 | 6.73 | Steel wires | EcoInvent 3.1 | [8 empty] | 200 | kg/m³ | Wasser | 0.3 | 6e-05
Anker | Ankerlitzen | 10 | t |  |  |  | 10 | 10 | t | 1.015 | 10.15 | Steel wires | EcoInvent 3.1
| Anker - Zement | 2906 | lfm | 25 | kg/m |  |  | 72.65 | t | 0.86 | 62.479 | CEM I | Sustainableconcrete
[11 empty] | 79.359 | [10 empty] | 2.5 | kg/m³ | FM |  | 0
[25 empty] | C25/30 | 0.15599
HDI | DSV Sohle Zement | 0 | m² | 233kg Zement/m² CEM I | - |  |  | 0 | t | 0.913 | 0 | CEM I | Sustainableconcrete
0
[20 empty] | UWS C20/25 |  |  |  |  | tCo2/t | tCo2/m³ Gesamt
LWS | LWS Zement | 7900m²; 3800 St. | m²; St. | 200kg/St Mantelmischung CEM I | - |  | 0 | 0 | t | 0.913 | 0 | CEM I | Sustainableconcrete | [8 empty] | 320 | kg/m³ | CEM III/A | 485 | 0.1552
| LWS Weichgel | 0 | m³ | 1,2m³/St.; Wasserglasanteil 10% | - |  | 0 | 0 | t | 0.28 | 0 |  | Angabe Hersteller | [8 empty] | 130 | kg/m³ | FA | 4 | 0.00052
| LWS Lanzen | 47500 | m | 12,5m Länge 16mm PVC | 5.8198 | 1.4 | 0 | 0 | t | 3.23 | 0 | PVC | ICE V2 | [8 empty] | 1700 | kg/m³ | Sand | 5 | 0.0085
[11 empty] | 0 | [10 empty] | 200 | kg/m³ | Wasser | 0.344 | 6.88e-05
[22 empty] | 2.5 | kg/m³ | FM |  | 0
[5 empty] | Material - Transport |  |  |  |  | EFFC | [14 empty] | UWS C20/25 | 0.16429
Bauweise |  | Transportmenge |  | Berechnung / Hinweis | Dichte | Transport-gewicht | Transport-kapazität | EFFC Transport-kapazität | Entfernung (nach EFFC) | CO2- Emission (*) | CO2- Emission | Transportanzahl | Quellenangabe (*) | Empty return rate
[5 empty] | [t/m³] | [t] | [t/Fahrt] | [m³-t/Fahrt] | [km] | [t CO2/ vkm] | [t] | EFFC |  | 0% -> Hin&Rückweg genutzt
BPW | Beton (PfW+ Bohrachablone) | 3523.2 | m³ |  | 2.3 | 8103.36 | 24 | 8 | 20 | 0.0012 | 21.168 | 441 | Road Articulated >33t | 100
| Bewehrung | 233 | t |  | - | 233 | 25 | 15 | 300 | 0.0012 | 11.52 | 16 | Road Articulated >33t | 100
| Ankerlitzen / Ankerkopf | 18 | t |  |  | 18 | 25 | 15 | 300 | 0.0012 | 1.44 | 2 | Road Articulated >33t | 100
| Anker - Zement | 63.932 | t |  |  | 63.932 | 25 | 15 | 20 | 0.0012 | 0.24 | 5 | Road Articulated >33t | 100
| Diesel Bereitstellung | 14437.125 | l |  |  | 14437.125 | 25 | 800 | 10 | 0.00122 | 0.4636 | 19 | Road Rigid > 17t | 100
[11 empty] | 34.8316 | 483
UWS | Beton | 0 | m³ | Vereinfachung C20/25 + C25/30 | 2.3 | 0 | 24 | 8 | 20 | 0.0012 | 0 | 0 | Road Articulated >33t | 100
| Stahl | 0 | t | Zusammenfassung GEWI + Ankerplatte | - | 0 | 25 | 15 | 300 | 0.0012 | 0 | 0 | Road Articulated >33t | 100
| Zement | 0 | t |  | - | 0 | 25 | 15 | 20 | 0.0012 | 0 | 0 | Road Articulated >33t | 100
[11 empty] | 0 | 0
| Ankerlitzen / Ankerkopf | 20 | t |  |  | 20 | 25 | 15 | 300 | 0.00094 | 1.128 | 2 | Road Articulated >33t | 100
| Anker - Zement | 72.65 | t |  |  | 72.65 | 25 | 15 | 20 | 0.00094 | 0.188 | 5 | Road Articulated >33t | 100
| Diesel Bereitstellung | 5812 | l |  |  | 5812 | 25 | 800 | 10 | 0.00098 | 0.1568 | 8 | Road Rigid > 17t | 100
[11 empty] | 1.4728 | 15
HDI | DSV Zement | 0 | t |  | - | 0 | 25 | 15 | 20 | 0.0012 | 0 | 0 | Road Articulated >33t | 100
| Diesel Bereitstellung | 0 | l |  |  | 0 | 25 | 800 | 0 | 0.00122 | 0 | 0 | Road Rigid > 17t | 100
[11 empty] | 0 | 0
LWS | LWS Zement | 0 | t |  | - | 0 | 31 | 15 | 20 | 0.0012 | 0 | 0 | Road Articulated >33t | 100
| LWS Weichgel | 0 | t |  | - | 0 | 32 | 15 | 300 | 0.0012 | 0 | 0 | Road Articulated >33t | 100
| LWS Lanzen | 0 | t |  | - | 0 | 33 | 15 | 300 | 0.0012 | 0 | 0 | Road Articulated >33t | 100
| Diesel Bereitstellung | 0 | l |  |  | 0 | 25 | 800 | 50 | 0.00122 | 0 | 0 | Road Rigid > 17t | 100
[11 empty] | 0 | 0
| Beton C20/25 | 0 | m³ | Anlieferung Sand, Zement etc. an Werk | CEM III/A | 0 |  | 15 | 20 | 0.00122 | 0 | 0 | Road Rigid > 17t | 100
[5 empty] | Fly Ash | 0 |  | 15 | 300 | 0.00122 | 0 | 0 | Road Rigid > 17t | 100
[5 empty] | Sand | 0 |  | 15 | 20 | 0.0012 | 0 | 0 | Road Articulated >33t | 100
[5 empty] | Water | 0 |  | 1 | 0 | 0.0012 | 0 | 0 | Road Articulated >33t | 100
[11 empty] | 0 | 0
| Beton C25/30 | 3444 | m³ | Anlieferung Sand, Zement etc. an Werk | CEM III/A | 1102.08 |  | 15 | 20 | 0.00122 | 3.6112 | 74 | Road Rigid > 17t | 100
[5 empty] | Fly Ash | 275.52 |  | 15 | 300 | 0.00122 | 13.908 | 19 | Road Rigid > 17t | 100
[5 empty] | Sand | 5854.8 |  | 15 | 20 | 0.0012 | 18.768 | 391 | Road Articulated >33t | 100
[5 empty] | Water | 688.8 |  | 1 | 0 | 0.0012 | 0 | 689 | Road Articulated >33t | 100
[11 empty] | 36.2872 | 484
| UWS Beton C20/25 | 9500 | m³ | Anlieferung Sand, Zement etc. an Werk | CEM III/A | 0 |  | 15 | 20 | 0.00122 | 0 | 0 | Road Rigid > 17t | 100
[5 empty] | Fly Ash | 0 |  | 15 | 300 | 0.00122 | 0 | 0 | Road Rigid > 17t | 100
[5 empty] | Sand | 0 |  | 15 | 20 | 0.0012 | 0 | 0 | Road Articulated >33t | 100
[5 empty] | Water | 0 |  | 1 | 0 | 0.0012 | 0 | 0 | Road Articulated >33t | 100 | [6 empty] | 4951.7551 | 991.803 | 94.2016 | 897.6014 | 0.90502
[11 empty] | 0 | 0
[5 empty] | Entsorgung - Transport |  |  |  |  | EFFC
Bauweise |  | Transportmenge |  | Berechnung / Hinweis | Dichte | Transport-gewicht | Transport-kapazität | EFFC Transport-kapazität | Entfernung (nach EFFC) | CO2- Emission (*) | CO2- Emission | Transportanzahl | Quellenangabe (*) | Empty return rate |  | LKW Anzahl | Mattransport REIN | Entsorgung RAUS | AT |  | Emissions | BPW+UWS (Reference) | MIP+JG | CO2e Savings |  | CO2-Einsparung MIP+LWS statt BPW+UWS | CO2-Einsparung MIP+LWS statt MIP+HDI
[5 empty] | [t/m³] | [t] | [t/Fahrt] | [t/Fahrt] | [km] | [t CO2/ vkm] | [t] | effc |  | 0% -> Hin&Rückweg genutzt |  | BPW+UWS | 967 | 597 |  |  | Materials | 801.749 | 79.359 | 90.1% | 0 | 99.89% | 98.86%
BPW | Aushub | 0 | t |  | - | 0 | 24 | 15 | 20 | 0.0012 | 0 | 0 | Road Articulated >33t | 100 |  | MIP+HDI | 15 | 0 |  |  | Energy | 57.9598 | 3.0578 | 94.72% | 0 | 98.62% | 33.51% | Lanzen+Gel 300 km vs Zement 20km
| Schlamm | 0 | t |  | - | 0 | 24 | 15 | 20 | 0.0012 | 0 | 0 | Road Articulated >33t | 100 |  | MIP+LWS | 15 | 0 |  |  | Freight | 71.1188 | 1.4728 | 97.93% | 0 | 98.37% | 69.02%
| Bohrgut BPW | 8954.4 | t |  |  | 8954.4 | 24 | 15 | 20 | 0.0012 | 28.656 | 597 | Road Articulated >33t | 100 | [6 empty] | Mob / Demob | 7.7 | 2.94 | 61.82% | 0 | 96.66% | 86.39% | Arbeitstage MIP: 132, LWS 182
[11 empty] | 28.656 | 597 | [8 empty] | People's Transportation | 2.0658 | 1.8308 | 11.38% | 0 | 91.97% | 78.97%
[16 empty] | MIP | 15 | 0 |  |  | Assets | 22.5537 | 5.5413 | 75.43% | 0 | 94.49% | 93.79% | Arbeitstage MIP: 132, LWS 182
| Bohrgut | 0 | t |  | - | 0 | 24 | 15 | 20 | 0.00094 | 0 | 0 | Road Articulated >33t | 100 |  | HDI | 0 | 0 |  |  | Waste | 28.656 | 0 | 100% | 0 | 96.51% | #DIV/0!
| Schlamm | 0 | t |  | - | 0 | 24 | 15 | 20 | 0.00094 | 0 | 0 | Road Articulated >33t | 100 |  | LWS | 0 | 0 |  |  | S : | 6203 tCO2e | 4510 tCO2e |  |  | #VALUE! | 94.36%
| Suspension | 0 | t | Bentonit+Wasser -> 2x Menge |  | 0 | 24 | 15 | 50 | 0.00094 | 0 | 0 | Road Articulated >33t | 100
[11 empty] | 0 | 0 | [8 empty] | Difference: | 1693 tCO2e |  | 27%
#VALUE!
HDI | DSV Rückfluss | 0 | t |  | - | 0 | 24 | 15 | 20 | 0.0012 | 0 | 0 | Road Articulated >33t | 100
[11 empty] | 0 | 0
[21 empty] | Emissions | BPW+UWS (Reference) | CO2e-Savings MIP+JG instead of BPW+UWS | CO2e-Savings MIP+GEL instead of BPW+UWS
LWS | - | - | - | - | - | - | - | - | - | - | - | - | - | - | [6 empty] | Materials | 4952.2054 | 90.1% | 100%
[11 empty] | 0 | 0 | [8 empty] | Energy | 282.0773 | 94.72% | 100%
[21 empty] | Freight | 327.0136 | 97.93% | 100%
[21 empty] | Mob/Demob | 42.5 | 61.82% | 100%
[5 empty] | Betrachtung Equipment | [15 empty] | People's Transportation | 5.632 | 11.38% | 100%
Bauweise |  | Gewicht |  |  | Use time | Life time | AT / Jahr | CO2- Emission (*) | CO2- Emission | [5 empty] | Methode | 1/2 EFFC | EFFC-Entfernung | 1,5x EFFC | 2x EFFC |  | Assets | 45.9133 | 75.43% | 100%
[5 empty] | [AT] | [a] | [AT/a] | [t CO2/ ME] | [t] | [5 empty] | to/km | 10/150 | 20/300 | 30/450 | 40/600 |  | Waste | 547.872 | 100% | 100%
BPW | BG 39 DKS System (736 kW) | 200 | t | 200m/Tag mit BG39 | 23.475 | 10 | 150 | 3.667 | 11.4777 | [5 empty] | BPW+UWS | 5826.5 | 6258 | 6689.5 | 7121 |  | S : | 6203 tCO2e | 27% | 42%
| Baustelleneinrichtung | 30 | t | Container (Büro, Werkzeug, Mannschaft) | 23.475 | 10 | 150 | 3.667 | 1.7217 | [5 empty] | MIP+HDI | 4184 | 4452 | 4720 | 4988
| Bohrwerkzeug | 20 | t |  | 23.475 | 10 | 150 | 3.667 | 1.1478 | [5 empty] | MIP+LWS | 3312.5 | 3555 | 3797.5 | 3312.5 |  | Difference: |  | 1693 tCO2e | 2592 tCO2e
| Bagger | 22 | t |  | 23.475 | 10 | 150 | 3.667 | 1.2625
| Hitachi CX 400 | 43 | t |  | 23.475 | 10 | 150 | 3.667 | 2.4677
| Kran | 60 | t |  | 23.475 | 10 | 150 | 3.667 | 3.4433
| KR 806 | 18 | t |  | 23.475 | 10 | 150 | 3.667 | 1.033
|  |  | lfm bpw | 4695 |  |  |  |  | 22.5537
UWS | Betonpumpe 36m mit 90m³/h | 9 | t | z.B. Putzmeister BSC 1409 D4 (150kW) | 0 | 10 | 150 | 3.667 | 0
| BG 15 | 45 | t |  | 0 | 10 | 150 | 3.667 | 0 | [11 empty] | Emissions | JG slab (Reference) | GEL slab | CO2e Savings
| Hitachi CX 400 | 43 | t |  | 0 | 10 | 150 | 3.667 | 0 | [11 empty] | Materials | 0 | 0 | #DIV/0!
| Baustelleneinrichtung | 30 | t | Container (Büro, Werkzeug, Mannschaft) | 0 | 10 | 150 | 3.667 | 0 | [11 empty] | Energy | 0 | 0 | #DIV/0!
[9 empty] | 0 | [11 empty] | Freight | 0 | 0 | #DIV/0!
|  |  |  | 100 m/T | [16 empty] | Mob / Demob | 0 | 0 | #DIV/0!
[5 empty] | 29.06 | 10 | 150 | 3.667 | 0 | [11 empty] | People's Transportation | 0 | 0 | #DIV/0!
| Baustelleneinrichtung | 30 | t | Container (Büro, Werkzeug, Mannschaft) | 29.06 | 10 | 150 | 3.667 | 2.1313 | [11 empty] | Assets | 0 | 0 | #DIV/0!
| Mischanlage, Silo, Pumpe | 20 | t |  | 29.06 | 10 | 150 | 3.667 | 1.4208 | [11 empty] | Waste | 0 | 0 | #DIV/0!
| Anhebe Hydr. Bagger | 10 | t |  | 29.06 | 10 | 150 | 3.667 | 0.71042 | [11 empty] | S : | 1974 tCO2e | 1075 tCO2e
| KR 806 | 18 | t |  | 29.06 | 10 | 150 | 3.667 | 1.2788
[6 empty] | 10 | 150 | 3.667 | 0 | [11 empty] | Difference: | 899 tCO2e |  | 46%
[6 empty] | 10 | 150 | 3.667 | 0
[9 empty] | 5.5413 | [12 empty] | 0 | 0 | 0 | #DIV/0!
HDI | HDI-Pumpe (500 kW) | 0 | t |  | 0 | 10 | 150 | 3.667 | 0
| IB 18 (100 kW) | 0 | t |  | 0 | 10 | 150 | 3.667 | 0
| Baustelleneinrichtung | 0 | t | Container (Büro, Werkzeug, Mannschaft) | 0 | 10 | 150 | 3.667 | 0
| Mischanlage, Silo, Pumpe | 0 | t |  | 0 | 10 | 150 | 3.667 | 0
0
LWS | RG 19 | 0 | t |  | 0 | 10 | 150 | 3.667 | 0
| Baustelleneinrichtung | 0 | t | Container (Büro, Werkzeug, Mannschaft) | 0 | 10 | 150 | 3.667 | 0
| Mischanlage, Silo, Pumpe | 0 | t |  | 0 | 10 | 150 | 3.667 | 0
|  | 0 | [6 empty] | 0
Betrachtung Energie/Strom/Stunden
Bauweise |  |  |  | Leistungswerte (alles mit 4 AK pro Gewerk) | Diesel / Stunden pro ME | Arbeitstage | kW | Einsatzzeit % vom AT | Verbrauch | CO2- Emission (*) | CO2- Emission
[10 empty] | [kg CO2/ ME] | [t]
BPW | Stunden |  | h |  |  | 23.475
| Diesel BG39 | 10094.25 | l | 43l/h // 430l/t | [5 empty] | 3.2 | 32.3016
| Diesel Bagger | 1173.75 |  | 5l/h // 50l/t | [5 empty] | 3.2 | 3.756
| Diesel weitere Geräte | 3169.125 |  | 135 Liter / Tag | [5 empty] | 3.2 | 10.1412
| Strom | 23475 | kWh |  | 100 | kWh/h |  |  |  | 0.501 | 11.761
57.9598
UWS | Stunden | 0 | h |  |  | 0
| Diesel | 0 | l | [6 empty] | 3.25 | 0
|  | 0 |  | Betonpumpe 90 m³/h 150kW |  |  | 150 |  | 0 | 0.501 | 0
0
| Stunden |  | h |  |  | 29.06
| Diesel KR + alle Geräte | 5812 | l | 200 Liter/Tag | 200 |  |  |  |  | 3.2 | 0.64
3.2
3.2
| Strom | 4649.6 | kWh |  | 16 | kWh/h |  |  |  | 0.52 | 2.4178
[11 empty] | 3.0578 |  |  |  |  | Diesel: 9,8kWh/l
HDI | Stunden | 0 | h | 60 m² pro AT (40h=4 P x 10h/AT) | 0.66667 | 0
| Diesel | 0 | l | [6 empty] | 3.25 | 0
|  | 0 | kWh | HDI Pumpe (500 kW) | 47 | kWh/m | 500 | 20% | 0 | 0.501 | 0
|  |  |  | IB 18 (100 kW) |  |  | 100 | 70% | 0 |  | 0
LWS | Stunden | 0 | h |  |  | 0
| Diesel | 0 | l | [6 empty] | 3.25 | 0
|  | 0 | kWh | [6 empty] | 0.501 | 0
0
Betrachtung Mob/Demob
Bauweise |  | Transportmenge |  | Berechnung / Hinweis | Anzahl | Umläufe |  | Entfernung einfach | Entfernung gesamt | CO2- Emission (*) | CO2- Emission
[5 empty] | MOB+DEMOB |  |  | [km] | [km] | [t CO2/ vkm] | [t]
BPW | BG 39 DKS (736 kW) | 200 | t | Schwerlasttransporter 120to | 2 | 2 |  | 100 | 400 | 0.002 | 0.8
| Kran | 60 | t | Schwerlasttransporter 80to | 2 | 2 |  | 100 | 400 | 0.002 | 0.8
| BE | 30 | t | Road Articulated >33t | 6 | 4 |  | 100 | 2400 | 0.00122 | 2.928
| Bohrwerkzeug | 20 | t | Road Articulated >33t | 6 | 4 |  | 100 | 2400 | 0.00122 | 2.928
| KR 806 | 18 | t | Schwerlasttransporter 80to | 1 | 2 |  | 100 | 200 | 0.00122 | 0.244
7.7
UWS | BG15 | 45 | t | Schwerlasttransporter 80to | 1 | 2 |  | 0 | 0 | 0.002 | 0
| Hitachi CX400 | 43 | t | Schwerlasttransporter 80to | 1 | 2 |  | 0 | 0 | 0.002 | 0
0
|  |  | t |  |  | 2 |  | 250 | 0 | 0.002 | 0
| Mischanlage, Silo, Pumpe | 20 | t | Road Articulated >33t | 1 | 2 |  | 250 | 500 | 0.00098 | 0.49
| BE | 30 | t | Road Articulated >33t | 2 | 4 |  | 250 | 2000 | 0.00098 | 1.96
| KR 806 | 18 | t | Schwerlasttransporter 80to | 1 | 2 |  | 250 | 500 | 0.00098 | 0.49
|  |  | t | Schwerlasttransporter 80to |  | 2 |  | 250 | 0 | 0.00098 | 0
|  |  | t | Schwerlasttransporter 80to |  | 2 |  | 250 | 0 | 0.00098 | 0
2.94
HDI | IB 18 | 40 | t | Schwerlasttransporter 80to | 1 | 2 |  | 0 | 0 | 0.002 | 0
| HDI Pumpe | 15 | t | Road Articulated >33t | 1 | 2 |  | 0 | 0 | 0.00122 | 0
0
LWS | RG 19 | 69 | t | Schwerlasttransporter 80to | 1 | 2 |  | 0 | 0 | 0.002 | 0
Betrachtung People Transport
Bauweise |  |  |  | Berechnung / Hinweis | AT | Anzahl AK | Alle x Tage | Entfernung einfach | Entfernung gesamt | CO2- Emission (*) | CO2- Emission
[8 empty] | [km] | [km] | [t CO2/ vkm] | [t]
BPW | Zur Vereinfachung immer 4 AK |  |  |  | 23.475 | 4 | 1 | 50 | 9390 | 0.00022 | 2.0658
UWS | Zur Vereinfachung immer 4 AK |  |  |  | 0 | 4 | 1 | 0 | 0 | 0.00022 | 0
| Zur Vereinfachung immer 4 AK |  |  |  | 29.06 | 3 | 1 | 50 | 8718 | 0.00021 | 1.8308
HDI | Zur Vereinfachung immer 4 AK |  |  |  | 0 | 4 | 1 | 0 | 0 | 0.00022 | 0
LWS | Zur Vereinfachung immer 4 AK |  |  |  | 0 | 4 | 1 | 0 | 0 | 0.00022 | 0
Vergleich nach EFFC
| Materials | Energy |  | Freight | Mob/Demob | People's Transport | Assets | Waste |  |  | Arbeitstage
BPW | 801.749 | 57.9598 |  | 71.1188 | 7.7 | 2.0658 | 22.5537 | 28.656 | 901.5238 |  | 23.475
UWS | 0 | 0 |  | 0 | 0 | 0 | 0 | 0 | 0 |  | 0
MIP | 79.359 | 3.0578 |  | 1.4728 | 2.94 | 1.8308 | 5.5413 | 0 | 80.8318 |  | 29.06
HDI | 0 | 0 |  | 0 | 0 | 0 | 0 | 0 | 0 |  | 0
LWS | 0 | 0 |  | 0 | 0 | 0 | 0 | 0 |  |  | 0
| Materials | Energy |  | Freight | Mob/Demob | People's Transport | Assets | Waste |  |  | Arbeitstage
PfW88 | 801.749 | 57.9598 |  | 71.1188 | 7.7 | 2.0658 | 22.5537 | 28.656 |  |  | 23.475 | 991.803
MIP55 | 79.359 | 3.0578 |  | 1.4728 | 2.94 | 1.8308 | 5.5413 | 0 |  |  | 29.06 | 94.2016
[11 empty] | 29.06 | 0
| 83.24% | 6.018% |  | 7.384% | 0.7995% | 0.2145% | 2.342% | 2.975%
| 84.24% | 3.246% |  | 1.563% | 3.121% | 1.943% | 5.882% | 0%
| #DIV/0! | #DIV/0! |  | #DIV/0! | #DIV/0! | #DIV/0! | #DIV/0! | #DIV/0!
0
991.803
94.2016
0
0
BPW+UWS
MIP+JG
MIP+GEL

## MIP550-Verbauwand
Überschlagsberechnung des CO2eq Fußabdrucks
1x Bohrgerät / MIP550 / Verbauwand
Wandfläche | 3430 | m2 | Fläche der Wandabwicklung
Leistung | 170 | m2/AT | Basisansatz (ohne Hindernisse): bei Verbauwänden 170m2/AT
Zementeinsatz | 430 | kg/m3 | Grundeinstellung: CEM III/B (nicht veränderlich!) Entfernung Zementlieferant: 20 km (nicht veränderlich)
Gesamtmenge Zement | 811.195 | to | Entspricht Eingabefeld EFFC Carbon Calculator
Bentoniteinsatz | 15 | kg/m3 | Entfernung Bentonitlieferant: 20 km (nicht veränderlich)
Gesamtmenge Bentonit | 28.2975 | to | Entspricht Eingabefeld EFFC Carbon Calculator
Formstahl / Stahlträger | 270 | to | Entspricht Eingabefeld EFFC Carbon Calculator Entfernung Stahllieferant: 300 km (nicht veränderlich)
Verbrauch Diesel (alle Geräte) | 750 | Liter/AT | Basisansatz: 750 l/AT o. Fräsarbeiten bzw. 850 l/AT m. Fräsarbeiten zur Wandebnung Entfernung Diesellieferant: 10 km (nicht veränderlich)
Verbrauch Strom (alle Geräte) | 80 | kWh/h | Basisansatz: 80 kWh/h
Entfernung Mob/Demob | 250 | km | Gewichtetes Mittel aller Schwertransporte (einfacher Weg)
Rückfluss / Bohrüberschuss (vom Wandvolumen abgeschätzt) | 35 | % | Basisansätze: 25% kiesiger Boden; 35% sandinger Boden; 45% bindiger Boden Entfernung Entsorgungsort: 20 km (nicht veränderlich)
Gesamt CO2eq | 525.1373 | tCO2eq
Emissionen Anteile | tCO2eq
Material - Herstellung | 430.6477
Material - Transport | 13.7204
Entsorgung - Transport | 3.3464
Produktion Ausrüstung | 13.3177
Energie/Strom/Stunden | 56.5103
Betrachtung Mob/Demob | 5.9
Transport Personen | 1.6948

## Calculations MIP-VW (hidden)
[5 empty] | Material - Herstellung |  |  |  |  | EFFC
Bauweise |  | Ausführungs- menge |  | Berechnung / Hinweis | Bauteil- volumen | Dichte (außer Beton) | Gewicht (alles außer Beton) | Menge |  | CO2- Emission (*) | CO2- Emission | Bemerkungen | Quellenangabe (*) | [11 empty] | tCo2/t | tCo2/m³ Gesamt
|  | Menge | Einheit |  | [m³] | [t/m³] |  | Menge | Einheit | [t CO2/ ME] | [t]
[20 empty] | Primärpfahl C20/25: |  | 300 | kg/m³ | CEM III/A | 466 | 0.1398
PfW88 | Bohrpfahlwand Beton C25/30 | 3444 | m³ | C25/30 (15%überbeton schon drin) | 3444 |  |  | 3444 | m³ | 0.15599 | 537.2227 |  | Sustainableconcrete | [8 empty] | 100 | kg/m³ | FA | 0.1 | 1e-05
| Bohrachablone Beton C20/25 | 198 | m | 0,4m³ pro m C20/25 | 79.2 |  |  | 79.2 | m³ | 0.14655 | 11.6068 |  | Sustainableconcrete | [8 empty] | 1670 | kg/m³ | Sand | 4 | 0.00668
| Bewehrungsstahl | 233 | t |  | - |  | 233 | 233 | t | 0.656 | 152.848 | Steel rebar | EcoInvent 3.1 | [8 empty] | 200 | kg/m³ | Wasser | 0.3 | 6e-05
| Ankerlitzen / Ankerkopf | 18 | t |  |  |  | 18 | 18 | t | 2.505 | 45.09 | Steel wires | EcoInvent 3.1
| Anker - Zement | 2906 | lfm | 22kg/m CEM I 42,5 R |  |  |  | 63.932 | t | 0.86 | 54.9815 | CEM I | Sustainableconcrete
[11 empty] | 801.749 | [10 empty] | 2.5 | kg/m³ | FM |  | 0
| 0.9 | 1425.6
[25 empty] | C20/25: | 0.14655
UWS | UWS Beton C20/25 | 0 | m³ | C20/25 | 0 |  |  | 0 | m³ | 0.16429 | 0
| Ankerkopf | 0 | St | á 15 kg/St | - |  |  | 0 | t | 2.314 | 0 | Steel sheets | EcoInvent 3.1
| GEWI 50mm | 0 | m |  | 0 | 7.8 | 0 | 0 | t | 2.266 | 0 | Steel rebar | EcoInvent 3.1
| Zement | 0 | t | Zement 13kg/m GEWI + 91to Mehrzement |  |  | 0 | 0 | t | 0.913 | 0 | CEM I | Sustainableconcrete | [11 empty] | tCo2/t | tCo2/m³ Gesamt
0
[20 empty] | Sekundärpfahl C25/30: |  | 320 | kg/m³ | CEM III/A | 466 | 0.14912
[22 empty] | 80 | kg/m³ | FA | 0.1 | 8e-06
MIP | MIP 550mm Zement | 3430 | m² | ~237kg Zement/m² CEM III/B 32,5 | - |  | 811.195 | 811.195 | t | 0.29031 | 235.4964 | CEM III/B 32,5 | Sustainableconcrete | [8 empty] | 1700 | kg/m³ | Sand | 4 | 0.0068
MIP55 | MIP Formstahl 2U 400 | 270 | t | Stahlträger | - |  |  | 270 | t | 0.673 | 181.71 | Steel sheets | EcoInvent 3.1 | [8 empty] | 200 | kg/m³ | Wasser | 0.3 | 6e-05
| Bentonit | 3430 | m² | 8kg Bentonit/m² |  |  | 28.2975 | 28.2975 | t | 0.475 | 13.4413 | Bentonite | EcoInvent 3.1
[11 empty] | 430.6477 | [10 empty] | 2.5 | kg/m³ | FM |  | 0
[25 empty] | C25/30 | 0.15599
HDI | DSV Sohle Zement | 0 | m² | 233kg Zement/m² CEM I | - |  |  | 0 | t | 0.913 | 0 | CEM I | Sustainableconcrete
0
[20 empty] | UWS C20/25 |  |  |  |  | tCo2/t | tCo2/m³ Gesamt
LWS | LWS Zement | 7900m²; 3800 St. | m²; St. | 200kg/St Mantelmischung CEM I | - |  | 0 | 0 | t | 0.913 | 0 | CEM I | Sustainableconcrete | [8 empty] | 320 | kg/m³ | CEM III/A | 485 | 0.1552
| LWS Weichgel | 0 | m³ | 1,2m³/St.; Wasserglasanteil 10% | - |  | 0 | 0 | t | 0.28 | 0 |  | Angabe Hersteller | [8 empty] | 130 | kg/m³ | FA | 4 | 0.00052
| LWS Lanzen | 47500 | m | 12,5m Länge 16mm PVC | 5.8198 | 1.4 | 0 | 0 | t | 3.23 | 0 | PVC | ICE V2 | [8 empty] | 1700 | kg/m³ | Sand | 5 | 0.0085
[11 empty] | 0 | [10 empty] | 200 | kg/m³ | Wasser | 0.344 | 6.88e-05
[22 empty] | 2.5 | kg/m³ | FM |  | 0
[5 empty] | Material - Transport |  |  |  |  | EFFC | [14 empty] | UWS C20/25 | 0.16429
Bauweise |  | Transportmenge |  | Berechnung / Hinweis | Dichte | Transport-gewicht | Transport-kapazität | EFFC Transport-kapazität | Entfernung (nach EFFC) | CO2- Emission (*) | CO2- Emission | Transportanzahl | Quellenangabe (*) | Empty return rate
[5 empty] | [t/m³] | [t] | [t/Fahrt] | [m³-t/Fahrt] | [km] | [t CO2/ vkm] | [t] | EFFC |  | 0% -> Hin&Rückweg genutzt
BPW | Beton (PfW+ Bohrachablone) | 3523.2 | m³ |  | 2.3 | 8103.36 | 24 | 8 | 20 | 0.0012 | 21.168 | 441 | Road Articulated >33t | 100
| Bewehrung | 233 | t |  | - | 233 | 25 | 15 | 300 | 0.0012 | 11.52 | 16 | Road Articulated >33t | 100
| Ankerlitzen / Ankerkopf | 18 | t |  |  | 18 | 25 | 15 | 300 | 0.0012 | 1.44 | 2 | Road Articulated >33t | 100
| Anker - Zement | 63.932 | t |  |  | 63.932 | 25 | 15 | 20 | 0.0012 | 0.24 | 5 | Road Articulated >33t | 100
| Diesel Bereitstellung | 14437.125 | l |  |  | 14437.125 | 25 | 800 | 10 | 0.00122 | 0.4636 | 19 | Road Rigid > 17t | 100
[11 empty] | 34.8316 | 483
UWS | Beton | 0 | m³ | Vereinfachung C20/25 + C25/30 | 2.3 | 0 | 24 | 8 | 20 | 0.0012 | 0 | 0 | Road Articulated >33t | 100
| Stahl | 0 | t | Zusammenfassung GEWI + Ankerplatte | - | 0 | 25 | 15 | 300 | 0.0012 | 0 | 0 | Road Articulated >33t | 100
| Zement | 0 | t |  | - | 0 | 25 | 15 | 20 | 0.0012 | 0 | 0 | Road Articulated >33t | 100
[11 empty] | 0 | 0
MIP | MIP Zement | 811.195 | t |  | - | 811.195 | 25 | 15 | 20 | 0.00094 | 2.068 | 55 | Road Articulated >33t | 100
| Stahl | 270 | t |  | - | 270 | 25 | 15 | 300 | 0.00094 | 10.152 | 18 | Road Articulated >33t | 100
| Bentonit | 28.2975 | t |  |  | 28.2975 | 25 | 15 | 300 | 0.00094 | 1.128 | 2 | Road Articulated >33t | 100
| Diesel Bereitstellung | 15132.3529 | l |  |  | 15132.3529 | 25 | 800 | 10 | 0.00098 | 0.3724 | 19 | Road Rigid > 17t | 100
[11 empty] | 13.7204 | 94
HDI | DSV Zement | 0 | t |  | - | 0 | 25 | 15 | 20 | 0.0012 | 0 | 0 | Road Articulated >33t | 100
| Diesel Bereitstellung | 0 | l |  |  | 0 | 25 | 800 | 0 | 0.00122 | 0 | 0 | Road Rigid > 17t | 100
[11 empty] | 0 | 0
LWS | LWS Zement | 0 | t |  | - | 0 | 31 | 15 | 20 | 0.0012 | 0 | 0 | Road Articulated >33t | 100
| LWS Weichgel | 0 | t |  | - | 0 | 32 | 15 | 300 | 0.0012 | 0 | 0 | Road Articulated >33t | 100
| LWS Lanzen | 0 | t |  | - | 0 | 33 | 15 | 300 | 0.0012 | 0 | 0 | Road Articulated >33t | 100
| Diesel Bereitstellung | 0 | l |  |  | 0 | 25 | 800 | 50 | 0.00122 | 0 | 0 | Road Rigid > 17t | 100
[11 empty] | 0 | 0
| Beton C20/25 | 0 | m³ | Anlieferung Sand, Zement etc. an Werk | CEM III/A | 0 |  | 15 | 20 | 0.00122 | 0 | 0 | Road Rigid > 17t | 100
[5 empty] | Fly Ash | 0 |  | 15 | 300 | 0.00122 | 0 | 0 | Road Rigid > 17t | 100
[5 empty] | Sand | 0 |  | 15 | 20 | 0.0012 | 0 | 0 | Road Articulated >33t | 100
[5 empty] | Water | 0 |  | 1 | 0 | 0.0012 | 0 | 0 | Road Articulated >33t | 100
[11 empty] | 0 | 0
| Beton C25/30 | 3444 | m³ | Anlieferung Sand, Zement etc. an Werk | CEM III/A | 1102.08 |  | 15 | 20 | 0.00122 | 3.6112 | 74 | Road Rigid > 17t | 100
[5 empty] | Fly Ash | 275.52 |  | 15 | 300 | 0.00122 | 13.908 | 19 | Road Rigid > 17t | 100
[5 empty] | Sand | 5854.8 |  | 15 | 20 | 0.0012 | 18.768 | 391 | Road Articulated >33t | 100
[5 empty] | Water | 688.8 |  | 1 | 0 | 0.0012 | 0 | 689 | Road Articulated >33t | 100
[11 empty] | 36.2872 | 484
| UWS Beton C20/25 | 9500 | m³ | Anlieferung Sand, Zement etc. an Werk | CEM III/A | 0 |  | 15 | 20 | 0.00122 | 0 | 0 | Road Rigid > 17t | 100
[5 empty] | Fly Ash | 0 |  | 15 | 300 | 0.00122 | 0 | 0 | Road Rigid > 17t | 100
[5 empty] | Sand | 0 |  | 15 | 20 | 0.0012 | 0 | 0 | Road Articulated >33t | 100
[5 empty] | Water | 0 |  | 1 | 0 | 0.0012 | 0 | 0 | Road Articulated >33t | 100 | [6 empty] | 4951.7551 | 991.803 | 525.1373 | 466.6658 | 0.47052
[11 empty] | 0 | 0
[5 empty] | Entsorgung - Transport |  |  |  |  | EFFC
Bauweise |  | Transportmenge |  | Berechnung / Hinweis | Dichte | Transport-gewicht | Transport-kapazität | EFFC Transport-kapazität | Entfernung (nach EFFC) | CO2- Emission (*) | CO2- Emission | Transportanzahl | Quellenangabe (*) | Empty return rate |  | LKW Anzahl | Mattransport REIN | Entsorgung RAUS | AT |  | Emissions | BPW+UWS (Reference) | MIP+JG | CO2e Savings |  | CO2-Einsparung MIP+LWS statt BPW+UWS | CO2-Einsparung MIP+LWS statt MIP+HDI
[5 empty] | [t/m³] | [t] | [t/Fahrt] | [t/Fahrt] | [km] | [t CO2/ vkm] | [t] | effc |  | 0% -> Hin&Rückweg genutzt |  | BPW+UWS | 967 | 597 |  |  | Materials | 801.749 | 430.6477 | 46.29% | 0 | 99.94% | 99.89%
BPW | Aushub | 0 | t |  | - | 0 | 24 | 15 | 20 | 0.0012 | 0 | 0 | Road Articulated >33t | 100 |  | MIP+HDI | 94 | 89 |  |  | Energy | 57.9598 | 56.5103 | 2.501% | 0 | 98.87% | 94.12% | Lanzen+Gel 300 km vs Zement 20km
| Schlamm | 0 | t |  | - | 0 | 24 | 15 | 20 | 0.0012 | 0 | 0 | Road Articulated >33t | 100 |  | MIP+LWS | 94 | 89 |  |  | Freight | 71.1188 | 13.7204 | 80.71% | 0 | 99.96% | 99.96%
| Bohrgut BPW | 8954.4 | t |  |  | 8954.4 | 24 | 15 | 20 | 0.0012 | 28.656 | 597 | Road Articulated >33t | 100 | [6 empty] | Mob / Demob | 7.7 | 5.9 | 23.38% | 0 | 98.18% | 96.93% | Arbeitstage MIP: 132, LWS 182
[11 empty] | 28.656 | 597 | [8 empty] | People's Transportation | 2.0658 | 1.6948 | 17.96% | 0 | 96.96% | 96.04%
[16 empty] | MIP | 94 | 89 |  |  | Assets | 22.5537 | 13.3177 | 40.95% | 0 | 91.31% | 89.4% | Arbeitstage MIP: 132, LWS 182
MIP | Bohrgut | 1320.55 | t |  | - | 1320.55 | 24 | 15 | 20 | 0.00094 | 3.3464 | 89 | Road Articulated >33t | 100 |  | HDI | 0 | 0 |  |  | Waste | 28.656 | 3.3464 | 88.32% | 0 | 96.92% | 73.61%
| Schlamm | 0 | t |  | - | 0 | 24 | 15 | 20 | 0.00094 | 0 | 0 | Road Articulated >33t | 100 |  | LWS | 0 | 0 |  |  | S : | 6203 tCO2e | 4510 tCO2e |  |  | #VALUE! | 99.43%
| Suspension | 0 | t | Bentonit+Wasser -> 2x Menge |  | 0 | 24 | 15 | 50 | 0.00094 | 0 | 0 | Road Articulated >33t | 100
[11 empty] | 3.3464 | 89 | [8 empty] | Difference: | 1693 tCO2e |  | 27%
#VALUE!
HDI | DSV Rückfluss | 0 | t |  | - | 0 | 24 | 15 | 20 | 0.0012 | 0 | 0 | Road Articulated >33t | 100
[11 empty] | 0 | 0
[21 empty] | Emissions | BPW+UWS (Reference) | CO2e-Savings MIP+JG instead of BPW+UWS | CO2e-Savings MIP+GEL instead of BPW+UWS
LWS | - | - | - | - | - | - | - | - | - | - | - | - | - | - | [6 empty] | Materials | 4952.2054 | 46.29% | 100%
[11 empty] | 0 | 0 | [8 empty] | Energy | 282.0773 | 2.501% | 100%
[21 empty] | Freight | 327.0136 | 80.71% | 100%
[21 empty] | Mob/Demob | 42.5 | 23.38% | 100%
[5 empty] | Betrachtung Equipment | [15 empty] | People's Transportation | 5.632 | 17.96% | 100%
Bauweise |  | Gewicht |  |  | Use time | Life time | AT / Jahr | CO2- Emission (*) | CO2- Emission | [5 empty] | Methode | 1/2 EFFC | EFFC-Entfernung | 1,5x EFFC | 2x EFFC |  | Assets | 45.9133 | 40.95% | 100%
[5 empty] | [AT] | [a] | [AT/a] | [t CO2/ ME] | [t] | [5 empty] | to/km | 10/150 | 20/300 | 30/450 | 40/600 |  | Waste | 547.872 | 88.32% | 100%
BPW | BG 39 DKS System (736 kW) | 200 | t | 200m/Tag mit BG39 | 23.475 | 10 | 150 | 3.667 | 11.4777 | [5 empty] | BPW+UWS | 5826.5 | 6258 | 6689.5 | 7121 |  | S : | 6203 tCO2e | 27% | 42%
| Baustelleneinrichtung | 30 | t | Container (Büro, Werkzeug, Mannschaft) | 23.475 | 10 | 150 | 3.667 | 1.7217 | [5 empty] | MIP+HDI | 4184 | 4452 | 4720 | 4988
| Bohrwerkzeug | 20 | t |  | 23.475 | 10 | 150 | 3.667 | 1.1478 | [5 empty] | MIP+LWS | 3312.5 | 3555 | 3797.5 | 3312.5 |  | Difference: |  | 1693 tCO2e | 2592 tCO2e
| Bagger | 22 | t |  | 23.475 | 10 | 150 | 3.667 | 1.2625
| Hitachi CX 400 | 43 | t |  | 23.475 | 10 | 150 | 3.667 | 2.4677
| Kran | 60 | t |  | 23.475 | 10 | 150 | 3.667 | 3.4433
| KR 806 | 18 | t |  | 23.475 | 10 | 150 | 3.667 | 1.033
|  |  | lfm bpw | 4695 |  |  |  |  | 22.5537
UWS | Betonpumpe 36m mit 90m³/h | 9 | t | z.B. Putzmeister BSC 1409 D4 (150kW) |  | 10 | 150 | 3.667 | 0
| BG 15 | 45 | t |  |  | 10 | 150 | 3.667 | 0 | [11 empty] | Emissions | JG slab (Reference) | GEL slab | CO2e Savings
| Hitachi CX 400 | 43 | t |  |  | 10 | 150 | 3.667 | 0 | [11 empty] | Materials | 0 | 0 | #DIV/0!
| Baustelleneinrichtung | 30 | t | Container (Büro, Werkzeug, Mannschaft) |  | 10 | 150 | 3.667 | 0 | [11 empty] | Energy | 0 | 0 | #DIV/0!
[9 empty] | 0 | [11 empty] | Freight | 0 | 0 | #DIV/0!
[21 empty] | Mob / Demob | 0 | 0 | #DIV/0!
MIP | RG25 (750 kW) | 140 | t |  | 20.1765 | 10 | 150 | 3.667 | 6.9055 | [11 empty] | People's Transportation | 0 | 0 | #DIV/0!
| Baustelleneinrichtung | 30 | t | Container (Büro, Werkzeug, Mannschaft) | 20.1765 | 10 | 150 | 3.667 | 1.4797 | [11 empty] | Assets | 0 | 0 | #DIV/0!
| Mischanlage, Silo, Pumpe | 20 | t |  | 20.1765 | 10 | 150 | 3.667 | 0.98649 | [11 empty] | Waste | 0 | 0 | #DIV/0!
| Bagger | 10 | t |  | 20.1765 | 10 | 150 | 3.667 | 0.49325 | [11 empty] | S : | 1974 tCO2e | 1075 tCO2e
| 0 | 0 | t |  | 0 | 10 | 150 | 3.667 | 0
| Ramme (RG17T) | 50 | t |  | 20.1765 | 10 | 150 | 3.667 | 2.4662 | [11 empty] | Difference: | 899 tCO2e |  | 46%
| Hitachi CX 400 | 20 | t |  | 20.1765 | 10 | 150 | 3.667 | 0.98649
[9 empty] | 13.3177 | [12 empty] | 0 | 0 | 0 | #DIV/0!
HDI | HDI-Pumpe (500 kW) | 0 | t |  | 0 | 10 | 150 | 3.667 | 0
| IB 18 (100 kW) | 0 | t |  | 0 | 10 | 150 | 3.667 | 0
| Baustelleneinrichtung | 0 | t | Container (Büro, Werkzeug, Mannschaft) | 0 | 10 | 150 | 3.667 | 0
| Mischanlage, Silo, Pumpe | 0 | t |  | 0 | 10 | 150 | 3.667 | 0
0
LWS | RG 19 | 0 | t |  | 0 | 10 | 150 | 3.667 | 0
| Baustelleneinrichtung | 0 | t | Container (Büro, Werkzeug, Mannschaft) | 0 | 10 | 150 | 3.667 | 0
| Mischanlage, Silo, Pumpe | 0 | t |  | 0 | 10 | 150 | 3.667 | 0
|  | 0 | [6 empty] | 0
Betrachtung Energie/Strom/Stunden
Bauweise |  |  |  | Leistungswerte (alles mit 4 AK pro Gewerk) | Diesel / Stunden pro ME | Arbeitstage | kW | Einsatzzeit % vom AT | Verbrauch | CO2- Emission (*) | CO2- Emission
[10 empty] | [kg CO2/ ME] | [t]
BPW | Stunden |  | h |  |  | 23.475
| Diesel BG39 | 10094.25 | l | 43l/h // 430l/t | [5 empty] | 3.2 | 32.3016
| Diesel Bagger | 1173.75 |  | 5l/h // 50l/t | [5 empty] | 3.2 | 3.756
| Diesel weitere Geräte | 3169.125 |  | 135 Liter / Tag | [5 empty] | 3.2 | 10.1412
| Strom | 23475 | kWh |  | 100 | kWh/h |  |  |  | 0.501 | 11.761
57.9598
UWS | Stunden | 0 | h |  |  | 0
| Diesel | 0 | l | [6 empty] | 3.25 | 0
|  | 0 |  | Betonpumpe 90 m³/h 150kW |  |  | 150 |  | 0 | 0.501 | 0
0
MIP | Stunden |  | h |  |  | 20.1765
| Diesel MIP + alle Geräte | 15132.3529 | l | 66l/h // 660l/t // 3.3 l/m2 | 750 |  |  |  |  | 3.2 | 48.4235
|  |  |  | 5l/h // 50l/t // 0.25 l/m2 | [5 empty] | 3.2
|  |  |  | 135 Liter / Tag | [5 empty] | 3.2
| Strom | 16141.1765 | kWh |  | 80 | kWh/h |  |  |  | 0.501 | 8.0867
[11 empty] | 56.5103 |  |  |  |  | Diesel: 9,8kWh/l
HDI | Stunden | 0 | h | 60 m² pro AT (40h=4 P x 10h/AT) | 0.66667 | 0
| Diesel | 0 | l | [6 empty] | 3.25 | 0
|  | 0 | kWh | HDI Pumpe (500 kW) | 47 | kWh/m | 500 | 20% | 0 | 0.501 | 0
|  |  |  | IB 18 (100 kW) |  |  | 100 | 70% | 0 |  | 0
LWS | Stunden | 0 | h |  |  | 0
| Diesel | 0 | l | [6 empty] | 3.25 | 0
|  | 0 | kWh | [6 empty] | 0.501 | 0
0
Betrachtung Mob/Demob
Bauweise |  | Transportmenge |  | Berechnung / Hinweis | Anzahl | Umläufe |  | Entfernung einfach | Entfernung gesamt | CO2- Emission (*) | CO2- Emission
[5 empty] | MOB+DEMOB |  |  | [km] | [km] | [t CO2/ vkm] | [t]
BPW | BG 39 DKS (736 kW) | 200 | t | Schwerlasttransporter 120to | 2 | 2 |  | 100 | 400 | 0.002 | 0.8
| Kran | 60 | t | Schwerlasttransporter 80to | 2 | 2 |  | 100 | 400 | 0.002 | 0.8
| BE | 30 | t | Road Articulated >33t | 6 | 4 |  | 100 | 2400 | 0.00122 | 2.928
| Bohrwerkzeug | 20 | t | Road Articulated >33t | 6 | 4 |  | 100 | 2400 | 0.00122 | 2.928
| KR 806 | 18 | t | Schwerlasttransporter 80to | 1 | 2 |  | 100 | 200 | 0.00122 | 0.244
7.7
UWS | BG15 | 45 | t | Schwerlasttransporter 80to | 1 | 2 |  | 0 | 0 | 0.002 | 0
| Hitachi CX400 | 43 | t | Schwerlasttransporter 80to | 1 | 2 |  | 0 | 0 | 0.002 | 0
0
MIP | RG25 | 140 | t | Schwerlasttransporter 120to | 1 | 2 |  | 250 | 500 | 0.002 | 1
| Mischanlage, Silo, Pumpe | 20 | t | Road Articulated >33t | 2 | 4 |  | 250 | 2000 | 0.00098 | 1.96
| BE | 30 | t | Road Articulated >33t | 2 | 4 |  | 250 | 2000 | 0.00098 | 1.96
| 0 | 0 | t | Schwerlasttransporter 80to | 0 | 0 |  | 250 | 0 | 0.00098 | 0
| Ramme | 50 | t | Schwerlasttransporter 80to | 1 | 2 |  | 250 | 500 | 0.00098 | 0.49
| Hitachi CX400 | 20 | t | Schwerlasttransporter 80to | 1 | 2 |  | 250 | 500 | 0.00098 | 0.49
5.9
HDI | IB 18 | 40 | t | Schwerlasttransporter 80to | 1 | 2 |  | 0 | 0 | 0.002 | 0
| HDI Pumpe | 15 | t | Road Articulated >33t | 1 | 2 |  | 0 | 0 | 0.00122 | 0
0
LWS | RG 19 | 69 | t | Schwerlasttransporter 80to | 1 | 2 |  | 0 | 0 | 0.002 | 0
Betrachtung People Transport
Bauweise |  |  |  | Berechnung / Hinweis | AT | Anzahl AK | Alle x Tage | Entfernung einfach | Entfernung gesamt | CO2- Emission (*) | CO2- Emission
[8 empty] | [km] | [km] | [t CO2/ vkm] | [t]
BPW | Zur Vereinfachung immer 4 AK |  |  |  | 23.475 | 4 | 1 | 50 | 9390 | 0.00022 | 2.0658
UWS | Zur Vereinfachung immer 4 AK |  |  |  | 0 | 4 | 1 | 0 | 0 | 0.00022 | 0
MIP | Zur Vereinfachung immer 4 AK |  |  |  | 20.1765 | 4 | 1 | 50 | 8070.5882 | 0.00021 | 1.6948
HDI | Zur Vereinfachung immer 4 AK |  |  |  | 0 | 4 | 1 | 0 | 0 | 0.00022 | 0
LWS | Zur Vereinfachung immer 4 AK |  |  |  | 0 | 4 | 1 | 0 | 0 | 0.00022 | 0
Vergleich nach EFFC
| Materials | Energy |  | Freight | Mob/Demob | People's Transport | Assets | Waste |  |  | Arbeitstage
BPW | 801.749 | 57.9598 |  | 71.1188 | 7.7 | 2.0658 | 22.5537 | 28.656 | 901.5238 |  | 23.475
UWS | 0 | 0 |  | 0 | 0 | 0 | 0 | 0 | 0 |  | 0
MIP | 430.6477 | 56.5103 |  | 13.7204 | 5.9 | 1.6948 | 13.3177 | 3.3464 | 447.7145 |  | 20.1765
HDI | 0 | 0 |  | 0 | 0 | 0 | 0 | 0 | 0 |  | 0
LWS | 0 | 0 |  | 0 | 0 | 0 | 0 | 0 |  |  | 0
| Materials | Energy |  | Freight | Mob/Demob | People's Transport | Assets | Waste |  |  | Arbeitstage
PfW88 | 801.749 | 57.9598 |  | 71.1188 | 7.7 | 2.0658 | 22.5537 | 28.656 |  |  | 23.475 | 991.803
MIP55 | 430.6477 | 56.5103 |  | 13.7204 | 5.9 | 1.6948 | 13.3177 | 3.3464 |  |  | 20.1765 | 525.1373
[11 empty] | 20.1765 | 0
| 83.24% | 6.018% |  | 7.384% | 0.7995% | 0.2145% | 2.342% | 2.975%
| 82.53% | 10.83% |  | 2.629% | 1.131% | 0.3248% | 2.552% | 0.6413%
| #DIV/0! | #DIV/0! |  | #DIV/0! | #DIV/0! | #DIV/0! | #DIV/0! | #DIV/0!
0
991.803
525.1373
0
0
BPW+UWS
MIP+JG
MIP+GEL

## MIP550-Dichtwand
Überschlagsberechnung des CO2eq Fußabdrucks
1x Bohrgerät / MIP550 / Dichtwand
Wandfläche | 3430 | m2 | Fläche der Wandabwicklung
Leistung | 250 | m2/AT | Basisansatz (ohne Hindernisse): bei Verbauwänden 250m2/AT
Zementeinsatz | 100 | kg/m3 | Grundeinstellung: CEM III/B (nicht veränderlich!) Entfernung Zementlieferant: 20 km (nicht veränderlich)
Gesamtmenge Zement | 188.65 | to | Entspricht Eingabefeld EFFC Carbon Calculator
Bentoniteinsatz | 20 | kg/m3 | Entfernung Bentonitlieferant: 20 km (nicht veränderlich)
Gesamtmenge Bentonit | 37.73 | to | Entspricht Eingabefeld EFFC Carbon Calculator
Verbrauch Diesel (alle Geräte) | 750 | Liter/AT | Basisansatz: 750 l/AT o. Fräsarbeiten bzw. 850 l/AT m. Fräsarbeiten zur Wandebnung Entfernung Diesellieferant: 10 km (nicht veränderlich)
Verbrauch Strom (alle Geräte) | 80 | kWh/h | Basisansatz: 80 kWh/h
Entfernung Mob/Demob | 250 | km | Gewichtetes Mittel aller Schwertransporte (einfacher Weg)
Rückfluss / Bohrüberschuss (vom Wandvolumen abgeschätzt) | 35 | % | Basisansätze: 25% kiesiger Boden; 35% sandinger Boden; 45% bindiger Boden Entfernung Entsorgungsort: 20 km (nicht veränderlich)
Gesamt CO2eq | 129.678 | tCO2eq
Emissionen Anteile | tCO2eq
Material - Herstellung | 72.6884
Material - Transport | 2.4356
Entsorgung - Transport | 3.3464
Produktion Ausrüstung | 6.7082
Energie/Strom/Stunden | 38.427
Betrachtung Mob/Demob | 4.92
Transport Personen | 1.1525

## Calculations MIP-DW (hidden)
[5 empty] | Material - Herstellung |  |  |  |  | EFFC
Bauweise |  | Ausführungs- menge |  | Berechnung / Hinweis | Bauteil- volumen | Dichte (außer Beton) | Gewicht (alles außer Beton) | Menge |  | CO2- Emission (*) | CO2- Emission | Bemerkungen | Quellenangabe (*) | [11 empty] | tCo2/t | tCo2/m³ Gesamt
|  | Menge | Einheit |  | [m³] | [t/m³] |  | Menge | Einheit | [t CO2/ ME] | [t]
[20 empty] | Primärpfahl C20/25: |  | 300 | kg/m³ | CEM III/A | 466 | 0.1398
PfW88 | Bohrpfahlwand Beton C25/30 | 3444 | m³ | C25/30 (15%überbeton schon drin) | 3444 |  |  | 3444 | m³ | 0.15599 | 537.2227 |  | Sustainableconcrete | [8 empty] | 100 | kg/m³ | FA | 0.1 | 1e-05
| Bohrachablone Beton C20/25 | 198 | m | 0,4m³ pro m C20/25 | 79.2 |  |  | 79.2 | m³ | 0.14655 | 11.6068 |  | Sustainableconcrete | [8 empty] | 1670 | kg/m³ | Sand | 4 | 0.00668
| Bewehrungsstahl | 233 | t |  | - |  | 233 | 233 | t | 0.656 | 152.848 | Steel rebar | EcoInvent 3.1 | [8 empty] | 200 | kg/m³ | Wasser | 0.3 | 6e-05
| Ankerlitzen / Ankerkopf | 18 | t |  |  |  | 18 | 18 | t | 2.505 | 45.09 | Steel wires | EcoInvent 3.1
| Anker - Zement | 2906 | lfm | 22kg/m CEM I 42,5 R |  |  |  | 63.932 | t | 0.86 | 54.9815 | CEM I | Sustainableconcrete
[11 empty] | 801.749 | [10 empty] | 2.5 | kg/m³ | FM |  | 0
| 0.9 | 1425.6
[25 empty] | C20/25: | 0.14655
UWS | UWS Beton C20/25 | 0 | m³ | C20/25 | 0 |  |  | 0 | m³ | 0.16429 | 0
| Ankerkopf | 0 | St | á 15 kg/St | - |  |  | 0 | t | 2.314 | 0 | Steel sheets | EcoInvent 3.1
| GEWI 50mm | 0 | m |  | 0 | 7.8 | 0 | 0 | t | 2.266 | 0 | Steel rebar | EcoInvent 3.1
| Zement | 0 | t | Zement 13kg/m GEWI + 91to Mehrzement |  |  | 0 | 0 | t | 0.913 | 0 | CEM I | Sustainableconcrete | [11 empty] | tCo2/t | tCo2/m³ Gesamt
0
[20 empty] | Sekundärpfahl C25/30: |  | 320 | kg/m³ | CEM III/A | 466 | 0.14912
[22 empty] | 80 | kg/m³ | FA | 0.1 | 8e-06
MIP | MIP 550mm Zement | 3430 | m² | ~237kg Zement/m² CEM III/B 32,5 | - |  | 188.65 | 188.65 | t | 0.29031 | 54.7666 | CEM III/B 32,5 | Sustainableconcrete | [8 empty] | 1700 | kg/m³ | Sand | 4 | 0.0068
MIP55 | MIP Formstahl 2U 400 | 0 | t | Stahlträger | - |  |  | 0 | t | 0.673 | 0 | Steel sheets | EcoInvent 3.1 | [8 empty] | 200 | kg/m³ | Wasser | 0.3 | 6e-05
| Bentonit | 3430 | m² | 8kg Bentonit/m² |  |  | 37.73 | 37.73 | t | 0.475 | 17.9217 | Bentonite | EcoInvent 3.1
[11 empty] | 72.6884 | [10 empty] | 2.5 | kg/m³ | FM |  | 0
[25 empty] | C25/30 | 0.15599
HDI | DSV Sohle Zement | 0 | m² | 233kg Zement/m² CEM I | - |  |  | 0 | t | 0.913 | 0 | CEM I | Sustainableconcrete
0
[20 empty] | UWS C20/25 |  |  |  |  | tCo2/t | tCo2/m³ Gesamt
LWS | LWS Zement | 7900m²; 3800 St. | m²; St. | 200kg/St Mantelmischung CEM I | - |  | 0 | 0 | t | 0.913 | 0 | CEM I | Sustainableconcrete | [8 empty] | 320 | kg/m³ | CEM III/A | 485 | 0.1552
| LWS Weichgel | 0 | m³ | 1,2m³/St.; Wasserglasanteil 10% | - |  | 0 | 0 | t | 0.28 | 0 |  | Angabe Hersteller | [8 empty] | 130 | kg/m³ | FA | 4 | 0.00052
| LWS Lanzen | 47500 | m | 12,5m Länge 16mm PVC | 5.8198 | 1.4 | 0 | 0 | t | 3.23 | 0 | PVC | ICE V2 | [8 empty] | 1700 | kg/m³ | Sand | 5 | 0.0085
[11 empty] | 0 | [10 empty] | 200 | kg/m³ | Wasser | 0.344 | 6.88e-05
[22 empty] | 2.5 | kg/m³ | FM |  | 0
[5 empty] | Material - Transport |  |  |  |  | EFFC | [14 empty] | UWS C20/25 | 0.16429
Bauweise |  | Transportmenge |  | Berechnung / Hinweis | Dichte | Transport-gewicht | Transport-kapazität | EFFC Transport-kapazität | Entfernung (nach EFFC) | CO2- Emission (*) | CO2- Emission | Transportanzahl | Quellenangabe (*) | Empty return rate
[5 empty] | [t/m³] | [t] | [t/Fahrt] | [m³-t/Fahrt] | [km] | [t CO2/ vkm] | [t] | EFFC |  | 0% -> Hin&Rückweg genutzt
BPW | Beton (PfW+ Bohrachablone) | 3523.2 | m³ |  | 2.3 | 8103.36 | 24 | 8 | 20 | 0.0012 | 21.168 | 441 | Road Articulated >33t | 100
| Bewehrung | 233 | t |  | - | 233 | 25 | 15 | 300 | 0.0012 | 11.52 | 16 | Road Articulated >33t | 100
| Ankerlitzen / Ankerkopf | 18 | t |  |  | 18 | 25 | 15 | 300 | 0.0012 | 1.44 | 2 | Road Articulated >33t | 100
| Anker - Zement | 63.932 | t |  |  | 63.932 | 25 | 15 | 20 | 0.0012 | 0.24 | 5 | Road Articulated >33t | 100
| Diesel Bereitstellung | 14437.125 | l |  |  | 14437.125 | 25 | 800 | 10 | 0.00122 | 0.4636 | 19 | Road Rigid > 17t | 100
[11 empty] | 34.8316 | 483
UWS | Beton | 0 | m³ | Vereinfachung C20/25 + C25/30 | 2.3 | 0 | 24 | 8 | 20 | 0.0012 | 0 | 0 | Road Articulated >33t | 100
| Stahl | 0 | t | Zusammenfassung GEWI + Ankerplatte | - | 0 | 25 | 15 | 300 | 0.0012 | 0 | 0 | Road Articulated >33t | 100
| Zement | 0 | t |  | - | 0 | 25 | 15 | 20 | 0.0012 | 0 | 0 | Road Articulated >33t | 100
[11 empty] | 0 | 0
MIP | MIP Zement | 188.65 | t |  | - | 188.65 | 25 | 15 | 20 | 0.00094 | 0.4888 | 13 | Road Articulated >33t | 100
| Stahl | 0 | t |  | - | 0 | 25 | 15 | 300 | 0.00094 | 0 | 0 | Road Articulated >33t | 100
| Bentonit | 37.73 | t |  |  | 37.73 | 25 | 15 | 300 | 0.00094 | 1.692 | 3 | Road Articulated >33t | 100
| Diesel Bereitstellung | 10290 | l |  |  | 10290 | 25 | 800 | 10 | 0.00098 | 0.2548 | 13 | Road Rigid > 17t | 100
[11 empty] | 2.4356 | 29
HDI | DSV Zement | 0 | t |  | - | 0 | 25 | 15 | 20 | 0.0012 | 0 | 0 | Road Articulated >33t | 100
| Diesel Bereitstellung | 0 | l |  |  | 0 | 25 | 800 | 0 | 0.00122 | 0 | 0 | Road Rigid > 17t | 100
[11 empty] | 0 | 0
LWS | LWS Zement | 0 | t |  | - | 0 | 31 | 15 | 20 | 0.0012 | 0 | 0 | Road Articulated >33t | 100
| LWS Weichgel | 0 | t |  | - | 0 | 32 | 15 | 300 | 0.0012 | 0 | 0 | Road Articulated >33t | 100
| LWS Lanzen | 0 | t |  | - | 0 | 33 | 15 | 300 | 0.0012 | 0 | 0 | Road Articulated >33t | 100
| Diesel Bereitstellung | 0 | l |  |  | 0 | 25 | 800 | 50 | 0.00122 | 0 | 0 | Road Rigid > 17t | 100
[11 empty] | 0 | 0
| Beton C20/25 | 0 | m³ | Anlieferung Sand, Zement etc. an Werk | CEM III/A | 0 |  | 15 | 20 | 0.00122 | 0 | 0 | Road Rigid > 17t | 100
[5 empty] | Fly Ash | 0 |  | 15 | 300 | 0.00122 | 0 | 0 | Road Rigid > 17t | 100
[5 empty] | Sand | 0 |  | 15 | 20 | 0.0012 | 0 | 0 | Road Articulated >33t | 100
[5 empty] | Water | 0 |  | 1 | 0 | 0.0012 | 0 | 0 | Road Articulated >33t | 100
[11 empty] | 0 | 0
| Beton C25/30 | 3444 | m³ | Anlieferung Sand, Zement etc. an Werk | CEM III/A | 1102.08 |  | 15 | 20 | 0.00122 | 3.6112 | 74 | Road Rigid > 17t | 100
[5 empty] | Fly Ash | 275.52 |  | 15 | 300 | 0.00122 | 13.908 | 19 | Road Rigid > 17t | 100
[5 empty] | Sand | 5854.8 |  | 15 | 20 | 0.0012 | 18.768 | 391 | Road Articulated >33t | 100
[5 empty] | Water | 688.8 |  | 1 | 0 | 0.0012 | 0 | 689 | Road Articulated >33t | 100
[11 empty] | 36.2872 | 484
| UWS Beton C20/25 | 9500 | m³ | Anlieferung Sand, Zement etc. an Werk | CEM III/A | 0 |  | 15 | 20 | 0.00122 | 0 | 0 | Road Rigid > 17t | 100
[5 empty] | Fly Ash | 0 |  | 15 | 300 | 0.00122 | 0 | 0 | Road Rigid > 17t | 100
[5 empty] | Sand | 0 |  | 15 | 20 | 0.0012 | 0 | 0 | Road Articulated >33t | 100
[5 empty] | Water | 0 |  | 1 | 0 | 0.0012 | 0 | 0 | Road Articulated >33t | 100 | [6 empty] | 4951.7551 | 991.803 | 129.678 | 862.1251 | 0.86925
[11 empty] | 0 | 0
[5 empty] | Entsorgung - Transport |  |  |  |  | EFFC
Bauweise |  | Transportmenge |  | Berechnung / Hinweis | Dichte | Transport-gewicht | Transport-kapazität | EFFC Transport-kapazität | Entfernung (nach EFFC) | CO2- Emission (*) | CO2- Emission | Transportanzahl | Quellenangabe (*) | Empty return rate |  | LKW Anzahl | Mattransport REIN | Entsorgung RAUS | AT |  | Emissions | BPW+UWS (Reference) | MIP+JG | CO2e Savings |  | CO2-Einsparung MIP+LWS statt BPW+UWS | CO2-Einsparung MIP+LWS statt MIP+HDI
[5 empty] | [t/m³] | [t] | [t/Fahrt] | [t/Fahrt] | [km] | [t CO2/ vkm] | [t] | effc |  | 0% -> Hin&Rückweg genutzt |  | BPW+UWS | 967 | 597 |  |  | Materials | 801.749 | 72.6884 | 90.93% | 0 | 99.89% | 98.75%
BPW | Aushub | 0 | t |  | - | 0 | 24 | 15 | 20 | 0.0012 | 0 | 0 | Road Articulated >33t | 100 |  | MIP+HDI | 29 | 89 |  |  | Energy | 57.9598 | 38.427 | 33.7% | 0 | 98.64% | 60.35% | Lanzen+Gel 300 km vs Zement 20km
| Schlamm | 0 | t |  | - | 0 | 24 | 15 | 20 | 0.0012 | 0 | 0 | Road Articulated >33t | 100 |  | MIP+LWS | 29 | 89 |  |  | Freight | 71.1188 | 2.4356 | 96.58% | 0 | 99.42% | 99.12%
| Bohrgut BPW | 8954.4 | t |  |  | 8954.4 | 24 | 15 | 20 | 0.0012 | 28.656 | 597 | Road Articulated >33t | 100 | [6 empty] | Mob / Demob | 7.7 | 4.92 | 36.1% | 0 | 96.88% | 89.53% | Arbeitstage MIP: 132, LWS 182
[11 empty] | 28.656 | 597 | [8 empty] | People's Transportation | 2.0658 | 1.1525 | 44.21% | 0 | 95.31% | 92.66%
[16 empty] | MIP | 29 | 89 |  |  | Assets | 22.5537 | 6.7082 | 70.26% | 0 | 78.6% | 61.64% | Arbeitstage MIP: 132, LWS 182
MIP | Bohrgut | 1320.55 | t |  | - | 1320.55 | 24 | 15 | 20 | 0.00094 | 3.3464 | 89 | Road Articulated >33t | 100 |  | HDI | 0 | 0 |  |  | Waste | 28.656 | 3.3464 | 88.32% | 0 | 96.92% | 73.61%
| Schlamm | 0 | t |  | - | 0 | 24 | 15 | 20 | 0.00094 | 0 | 0 | Road Articulated >33t | 100 |  | LWS | 0 | 0 |  |  | S : | 6203 tCO2e | 4510 tCO2e |  |  | #VALUE! | 96.45%
| Suspension | 0 | t | Bentonit+Wasser -> 2x Menge |  | 0 | 24 | 15 | 50 | 0.00094 | 0 | 0 | Road Articulated >33t | 100
[11 empty] | 3.3464 | 89 | [8 empty] | Difference: | 1693 tCO2e |  | 27%
#VALUE!
HDI | DSV Rückfluss | 0 | t |  | - | 0 | 24 | 15 | 20 | 0.0012 | 0 | 0 | Road Articulated >33t | 100
[11 empty] | 0 | 0
[21 empty] | Emissions | BPW+UWS (Reference) | CO2e-Savings MIP+JG instead of BPW+UWS | CO2e-Savings MIP+GEL instead of BPW+UWS
LWS | - | - | - | - | - | - | - | - | - | - | - | - | - | - | [6 empty] | Materials | 4952.2054 | 90.93% | 100%
[11 empty] | 0 | 0 | [8 empty] | Energy | 282.0773 | 33.7% | 100%
[21 empty] | Freight | 327.0136 | 96.58% | 100%
[21 empty] | Mob/Demob | 42.5 | 36.1% | 100%
[5 empty] | Betrachtung Equipment | [15 empty] | People's Transportation | 5.632 | 44.21% | 100%
Bauweise |  | Gewicht |  |  | Use time | Life time | AT / Jahr | CO2- Emission (*) | CO2- Emission | [5 empty] | Methode | 1/2 EFFC | EFFC-Entfernung | 1,5x EFFC | 2x EFFC |  | Assets | 45.9133 | 70.26% | 100%
[5 empty] | [AT] | [a] | [AT/a] | [t CO2/ ME] | [t] | [5 empty] | to/km | 10/150 | 20/300 | 30/450 | 40/600 |  | Waste | 547.872 | 88.32% | 100%
BPW | BG 39 DKS System (736 kW) | 200 | t | 200m/Tag mit BG39 | 23.475 | 10 | 150 | 3.667 | 11.4777 | [5 empty] | BPW+UWS | 5826.5 | 6258 | 6689.5 | 7121 |  | S : | 6203 tCO2e | 27% | 42%
| Baustelleneinrichtung | 30 | t | Container (Büro, Werkzeug, Mannschaft) | 23.475 | 10 | 150 | 3.667 | 1.7217 | [5 empty] | MIP+HDI | 4184 | 4452 | 4720 | 4988
| Bohrwerkzeug | 20 | t |  | 23.475 | 10 | 150 | 3.667 | 1.1478 | [5 empty] | MIP+LWS | 3312.5 | 3555 | 3797.5 | 3312.5 |  | Difference: |  | 1693 tCO2e | 2592 tCO2e
| Bagger | 22 | t |  | 23.475 | 10 | 150 | 3.667 | 1.2625
| Hitachi CX 400 | 43 | t |  | 23.475 | 10 | 150 | 3.667 | 2.4677
| Kran | 60 | t |  | 23.475 | 10 | 150 | 3.667 | 3.4433
| KR 806 | 18 | t |  | 23.475 | 10 | 150 | 3.667 | 1.033
|  |  | lfm bpw | 4695 |  |  |  |  | 22.5537
UWS | Betonpumpe 36m mit 90m³/h | 9 | t | z.B. Putzmeister BSC 1409 D4 (150kW) |  | 10 | 150 | 3.667 | 0
| BG 15 | 45 | t |  |  | 10 | 150 | 3.667 | 0 | [11 empty] | Emissions | JG slab (Reference) | GEL slab | CO2e Savings
| Hitachi CX 400 | 43 | t |  |  | 10 | 150 | 3.667 | 0 | [11 empty] | Materials | 0 | 0 | #DIV/0!
| Baustelleneinrichtung | 30 | t | Container (Büro, Werkzeug, Mannschaft) |  | 10 | 150 | 3.667 | 0 | [11 empty] | Energy | 0 | 0 | #DIV/0!
[9 empty] | 0 | [11 empty] | Freight | 0 | 0 | #DIV/0!
[21 empty] | Mob / Demob | 0 | 0 | #DIV/0!
MIP | RG25 (750 kW) | 140 | t |  | 13.72 | 10 | 150 | 3.667 | 4.6957 | [11 empty] | People's Transportation | 0 | 0 | #DIV/0!
| Baustelleneinrichtung | 30 | t | Container (Büro, Werkzeug, Mannschaft) | 13.72 | 10 | 150 | 3.667 | 1.0062 | [11 empty] | Assets | 0 | 0 | #DIV/0!
| Mischanlage, Silo, Pumpe | 20 | t |  | 13.72 | 10 | 150 | 3.667 | 0.67082 | [11 empty] | Waste | 0 | 0 | #DIV/0!
| Bagger | 10 | t |  | 13.72 | 10 | 150 | 3.667 | 0.33541 | [11 empty] | S : | 1974 tCO2e | 1075 tCO2e
| 0 | 0 | t |  | 0 | 10 | 150 | 3.667 | 0
| Ramme (RG17T) | 0 | t |  | 13.72 | 10 | 150 | 3.667 | 0 | [11 empty] | Difference: | 899 tCO2e |  | 46%
| Hitachi CX 400 | 0 | t |  | 13.72 | 10 | 150 | 3.667 | 0
[9 empty] | 6.7082 | [12 empty] | 0 | 0 | 0 | #DIV/0!
HDI | HDI-Pumpe (500 kW) | 0 | t |  | 0 | 10 | 150 | 3.667 | 0
| IB 18 (100 kW) | 0 | t |  | 0 | 10 | 150 | 3.667 | 0
| Baustelleneinrichtung | 0 | t | Container (Büro, Werkzeug, Mannschaft) | 0 | 10 | 150 | 3.667 | 0
| Mischanlage, Silo, Pumpe | 0 | t |  | 0 | 10 | 150 | 3.667 | 0
0
LWS | RG 19 | 0 | t |  | 0 | 10 | 150 | 3.667 | 0
| Baustelleneinrichtung | 0 | t | Container (Büro, Werkzeug, Mannschaft) | 0 | 10 | 150 | 3.667 | 0
| Mischanlage, Silo, Pumpe | 0 | t |  | 0 | 10 | 150 | 3.667 | 0
|  | 0 | [6 empty] | 0
Betrachtung Energie/Strom/Stunden
Bauweise |  |  |  | Leistungswerte (alles mit 4 AK pro Gewerk) | Diesel / Stunden pro ME | Arbeitstage | kW | Einsatzzeit % vom AT | Verbrauch | CO2- Emission (*) | CO2- Emission
[10 empty] | [kg CO2/ ME] | [t]
BPW | Stunden |  | h |  |  | 23.475
| Diesel BG39 | 10094.25 | l | 43l/h // 430l/t | [5 empty] | 3.2 | 32.3016
| Diesel Bagger | 1173.75 |  | 5l/h // 50l/t | [5 empty] | 3.2 | 3.756
| Diesel weitere Geräte | 3169.125 |  | 135 Liter / Tag | [5 empty] | 3.2 | 10.1412
| Strom | 23475 | kWh |  | 100 | kWh/h |  |  |  | 0.501 | 11.761
57.9598
UWS | Stunden | 0 | h |  |  | 0
| Diesel | 0 | l | [6 empty] | 3.25 | 0
|  | 0 |  | Betonpumpe 90 m³/h 150kW |  |  | 150 |  | 0 | 0.501 | 0
0
MIP | Stunden |  | h |  |  | 13.72
| Diesel MIP + alle Geräte | 10290 | l | 66l/h // 660l/t // 3.3 l/m2 | 750 |  |  |  |  | 3.2 | 32.928
|  |  |  | 5l/h // 50l/t // 0.25 l/m2 | [5 empty] | 3.2
|  |  |  | 135 Liter / Tag | [5 empty] | 3.2
| Strom | 10976 | kWh |  | 80 | kWh/h |  |  |  | 0.501 | 5.499
[11 empty] | 38.427 |  |  |  |  | Diesel: 9,8kWh/l
HDI | Stunden | 0 | h | 60 m² pro AT (40h=4 P x 10h/AT) | 0.66667 | 0
| Diesel | 0 | l | [6 empty] | 3.25 | 0
|  | 0 | kWh | HDI Pumpe (500 kW) | 47 | kWh/m | 500 | 20% | 0 | 0.501 | 0
|  |  |  | IB 18 (100 kW) |  |  | 100 | 70% | 0 |  | 0
LWS | Stunden | 0 | h |  |  | 0
| Diesel | 0 | l | [6 empty] | 3.25 | 0
|  | 0 | kWh | [6 empty] | 0.501 | 0
0
Betrachtung Mob/Demob
Bauweise |  | Transportmenge |  | Berechnung / Hinweis | Anzahl | Umläufe |  | Entfernung einfach | Entfernung gesamt | CO2- Emission (*) | CO2- Emission
[5 empty] | MOB+DEMOB |  |  | [km] | [km] | [t CO2/ vkm] | [t]
BPW | BG 39 DKS (736 kW) | 200 | t | Schwerlasttransporter 120to | 2 | 2 |  | 100 | 400 | 0.002 | 0.8
| Kran | 60 | t | Schwerlasttransporter 80to | 2 | 2 |  | 100 | 400 | 0.002 | 0.8
| BE | 30 | t | Road Articulated >33t | 6 | 4 |  | 100 | 2400 | 0.00122 | 2.928
| Bohrwerkzeug | 20 | t | Road Articulated >33t | 6 | 4 |  | 100 | 2400 | 0.00122 | 2.928
| KR 806 | 18 | t | Schwerlasttransporter 80to | 1 | 2 |  | 100 | 200 | 0.00122 | 0.244
7.7
UWS | BG15 | 45 | t | Schwerlasttransporter 80to | 1 | 2 |  | 0 | 0 | 0.002 | 0
| Hitachi CX400 | 43 | t | Schwerlasttransporter 80to | 1 | 2 |  | 0 | 0 | 0.002 | 0
0
MIP | RG25 | 140 | t | Schwerlasttransporter 120to | 1 | 2 |  | 250 | 500 | 0.002 | 1
| Mischanlage, Silo, Pumpe | 20 | t | Road Articulated >33t | 2 | 4 |  | 250 | 2000 | 0.00098 | 1.96
| BE | 30 | t | Road Articulated >33t | 2 | 4 |  | 250 | 2000 | 0.00098 | 1.96
|  | 0 | t | Schwerlasttransporter 80to | 0 | 0 |  | 250 | 0 | 0.00098 | 0
|  |  | t | Schwerlasttransporter 80to | 0 | 2 |  | 250 | 0 | 0.00122 | 0
|  | 0 | t | Schwerlasttransporter 80to | 0 | 2 |  | 250 | 0 | 0.00098 | 0
4.92
HDI | IB 18 | 40 | t | Schwerlasttransporter 80to | 1 | 2 |  | 0 | 0 | 0.002 | 0
| HDI Pumpe | 15 | t | Road Articulated >33t | 1 | 2 |  | 0 | 0 | 0.00122 | 0
0
LWS | RG 19 | 69 | t | Schwerlasttransporter 80to | 1 | 2 |  | 0 | 0 | 0.002 | 0
Betrachtung People Transport
Bauweise |  |  |  | Berechnung / Hinweis | AT | Anzahl AK | Alle x Tage | Entfernung einfach | Entfernung gesamt | CO2- Emission (*) | CO2- Emission
[8 empty] | [km] | [km] | [t CO2/ vkm] | [t]
BPW | Zur Vereinfachung immer 4 AK |  |  |  | 23.475 | 4 | 1 | 50 | 9390 | 0.00022 | 2.0658
UWS | Zur Vereinfachung immer 4 AK |  |  |  | 0 | 4 | 1 | 0 | 0 | 0.00022 | 0
MIP | Zur Vereinfachung immer 4 AK |  |  |  | 13.72 | 4 | 1 | 50 | 5488 | 0.00021 | 1.1525
HDI | Zur Vereinfachung immer 4 AK |  |  |  | 0 | 4 | 1 | 0 | 0 | 0.00022 | 0
LWS | Zur Vereinfachung immer 4 AK |  |  |  | 0 | 4 | 1 | 0 | 0 | 0.00022 | 0
Vergleich nach EFFC
| Materials | Energy |  | Freight | Mob/Demob | People's Transport | Assets | Waste |  |  | Arbeitstage
BPW | 801.749 | 57.9598 |  | 71.1188 | 7.7 | 2.0658 | 22.5537 | 28.656 | 901.5238 |  | 23.475
UWS | 0 | 0 |  | 0 | 0 | 0 | 0 | 0 | 0 |  | 0
MIP | 72.6884 | 38.427 |  | 2.4356 | 4.92 | 1.1525 | 6.7082 | 3.3464 | 78.4704 |  | 13.72
HDI | 0 | 0 |  | 0 | 0 | 0 | 0 | 0 | 0 |  | 0
LWS | 0 | 0 |  | 0 | 0 | 0 | 0 | 0 |  |  | 0
| Materials | Energy |  | Freight | Mob/Demob | People's Transport | Assets | Waste |  |  | Arbeitstage
PfW88 | 801.749 | 57.9598 |  | 71.1188 | 7.7 | 2.0658 | 22.5537 | 28.656 |  |  | 23.475 | 991.803
MIP55 | 72.6884 | 38.427 |  | 2.4356 | 4.92 | 1.1525 | 6.7082 | 3.3464 |  |  | 13.72 | 129.678
[11 empty] | 13.72 | 0
| 83.24% | 6.018% |  | 7.384% | 0.7995% | 0.2145% | 2.342% | 2.975%
| 57.54% | 30.42% |  | 1.928% | 3.895% | 0.9123% | 5.31% | 2.649%
| #DIV/0! | #DIV/0! |  | #DIV/0! | #DIV/0! | #DIV/0! | #DIV/0! | #DIV/0!
0
991.803
129.678
0
0
BPW+UWS
MIP+JG
MIP+GEL

## Pfahl - Pfahlwand
Überschlagsberechnung des CO2eq Fußabdrucks
1x Bohrgerät
Pfahlbohrung lfm | 5000 | m
Leistung | 200 | m/AT | Basisansatz (ohne Hindernisse) für DKS System: 200m/AT
Bohrschablone Länge | 300 | m | Basisansatz: Betonklasse C20/25 für die Bohrschablone
Pfahlbeton (gesamt inkl. Überbeton) | C16/20 | C20/25 | C25/30 | C30/37 | C35/45 | C40/50 |  | Entspricht Eingabefeld EFFC Carbon Calculator Basisansatz für Beton-Rohstoffversorgung an Betonwerk: 7% vom tCO2 Beton-Herstellung Entfernung Betonlieferant: 20 km (nicht veränderlich)
| 1000 | 1100 | 1200 | 1300 | 1400 | 700 | m3
Bewehrungsstahl | 270 | to | Entspricht Eingabefeld EFFC Carbon Calculator Entfernung Stahllieferant: 300 km (nicht veränderlich)
Bohrgut | 9000 | to | Entspricht Eingabefeld EFFC Carbon Calculator Entfernung Entsorgungsort: 20 km (nicht veränderlich)
Verbrauch Diesel (alle Geräte) | 650 | Liter/AT | Basisansatz: 650 l/AT Entfernung Diesellieferant: 10 km (nicht veränderlich)
Verbrauch Strom (alle Geräte) | 50 | kWh/h | Basisansatz: 50 kWh/h
Entfernung Mob/Demob | 250 | km | Gewichtetes Mittel aller Schwertransporte (einfacher Weg)
Gesamt CO2eq | 1314.67 | tCO2eq
Emissionen Anteile | tCO2eq
Material - Herstellung | 1098.0269
Material - Transport | 105.511
Entsorgung - Transport | 22.56
Produktion Ausrüstung | 20.7797
Energie/Strom/Stunden | 58.2625
Betrachtung Mob/Demob | 7.43
Transport Personen | 2.1

## Calculation Pfähle
[5 empty] | Material - Herstellung |  |  |  |  | EFFC
Bauweise |  | Ausführungs- menge |  | Berechnung / Hinweis | Bauteil- volumen | Dichte (außer Beton) | Gewicht (alles außer Beton) | Menge |  | CO2- Emission (*) | CO2- Emission | Bemerkungen | Quellenangabe (*) | [5 empty] | tCo2/t | tCo2/m³ Gesamt |  |  |  |  | tCo2/t | tCo2/m³ Gesamt | [5 empty] | tCo2/t | tCo2/m³ Gesamt |  |  |  |  | tCo2/t | tCo2/m³ Gesamt |  |  |  |  | tCo2/t | tCo2/m³ Gesamt |  |  |  |  | tCo2/t | tCo2/m³ Gesamt
|  | Menge | Einheit |  | [m³] | [t/m³] |  | Menge | Einheit | [t CO2/ ME] | [t]
Pfähle | Gesamt Volumen Pfähle | [13 empty] | Beton C16/20: | 220 | kg/m³ | CEM III/A | 466 | 0.10252 | Beton C20/25: | 240 | kg/m³ | CEM III/A | 466 | 0.11184 |  | Beton C25/30: | 320 | kg/m³ | CEM III/A | 466 | 0.14912 | Beton C30/37: | 350 | kg/m³ | CEM III/A | 466 | 0.1631 | Beton C35/45: | 370 | kg/m³ | CEM III/A | 466 | 0.17242 | Beton C40/50: | 430 | kg/m³ | CEM III/A | 466 | 0.20038
| Pfahlbeton C16/20 | 1000 | m³ |  | 1000 |  |  | 1000 | m³ | 0.1111 | 111.0995 |  | Sustainableconcrete |  |  | 135 | kg/m³ | FA | 0.1 | 1.35e-05 |  | 150 | kg/m³ | FA | 0.1 | 1.5e-05 |  |  | 80 | kg/m³ | FA | 0.1 | 8e-06 |  | 80 | kg/m³ | FA | 0.1 | 8e-06 |  | 100 | kg/m³ | FA | 0.1 | 1e-05 |  | 110 | kg/m³ | FA | 0.1 | 1.1e-05
| Pfahlbeton C20/25 | 1100 | m³ |  | 1100 |  |  | 1100 | m³ | 0.12237 | 134.6015 |  | Sustainableconcrete |  |  | 850 | kg/m³ | Sand | 6 | 0.0051 |  | 855 | kg/m³ | Sand | 6 | 0.00513 |  |  | 865 | kg/m³ | Sand | 6 | 0.00519 |  | 865 | kg/m³ | Sand | 6 | 0.00519 |  | 865 | kg/m³ | Sand | 6 | 0.00519 |  | 845 | kg/m³ | Sand | 6 | 0.00507
| Pfahlbeton C25/30 | 1200 | m³ |  | 1200 |  |  | 1200 | m³ | 0.16164 | 193.9656 |  | Sustainableconcrete |  |  | 850 | kg/m³ | Agg. | 4 | 0.0034 |  | 855 | kg/m³ | Agg. | 4 | 0.00342 |  |  | 865 | kg/m³ | Agg. | 4 | 0.00346 |  | 865 | kg/m³ | Agg. | 4 | 0.00346 |  | 865 | kg/m³ | Agg. | 4 | 0.00346 |  | 845 | kg/m³ | Agg. | 4 | 0.00338
| Pfahlbeton C30/37 | 1300 | m³ |  | 1300 |  |  | 1300 | m³ | 0.17657 | 229.5454 |  | Sustainableconcrete |  |  | 220 | kg/m³ | Wasser | 0.3 | 6.6e-05 |  | 200 | kg/m³ | Wasser | 0.3 | 6e-05 |  |  | 200 | kg/m³ | Wasser | 0.3 | 6e-05 |  | 190 | kg/m³ | Wasser | 0.344 | 6.536e-05 |  | 185 | kg/m³ | Wasser | 0.344 | 6.364e-05 |  | 170 | kg/m³ | Wasser | 0.344 | 5.848e-05
| Pfahlbeton C35/45 | 1400 | m³ |  | 1400 |  |  | 1400 | m³ | 0.18684 | 261.5811 |  | Sustainableconcrete
| Pfahlbeton C40/50 | 0 | m³ |  | 0 |  |  | 0 | m³ | 0.2203 | 0 |  | Sustainableconcrete
| Bohrschablone Beton C20/25 | 300 | m | 0,4m³ pro m C20/25 | 120 |  |  | 120 | m³ | 0.12237 | 14.6838 |  | Sustainableconcrete | [8 empty] | 665.1415
| Bewehrungsstahl | 270 | t |  | - |  |  | 270 | t | 0.565 | 152.55 | Steel rebar | EcoInvent 3.1 |  |  | 0 | kg/m³ | FM | 1900 | 0 |  | 1 | kg/m³ | FM | 1900 | 0.0019 |  |  | 2 | kg/m³ | FM | 1900 | 0.0038 |  | 2.5 | kg/m³ | FM | 1900 | 0.00475 |  | 3 | kg/m³ | FM | 1900 | 0.0057
[47 empty] | 6 | kg/m³ | FM | 1900 | 0.0114
[19 empty] | C16/20: | 0.1111 |  |  |  |  | C20/25: | 0.12237 | [5 empty] | C25/30 | 0.16164 |  |  |  |  | C30/37 | 0.17657 |  |  |  |  | C35/45 | 0.18684
[11 empty] | 1098.0269 | [38 empty] | C40/50 | 0.2203
UWS | UWS Beton C20/25 | 0 | m³ | C20/25 | 0 |  |  | 0 | m³ | 0 | 0
| Ankerkopf | 0 | St | á 15 kg/St | - |  |  | 0 | t | 2.314 | 0 | Steel sheets | EcoInvent 3.1
| GEWI 50mm | 0 | m |  | 0 | 7.8 | 0 | 0 | t | 2.266 | 0 | Steel rebar | EcoInvent 3.1
| Zement | 0 | t | Zement 13kg/m GEWI + 91to Mehrzement |  |  | 0 | 0 | t | 0.913 | 0 | CEM I | Sustainableconcrete
0
MIP | MIP 550mm Zement | 3430 | m² | ~237kg Zement/m² CEM III/B 32,5 | - |  | 811.195 | 811.195 | t | 0.29031 | 235.4964 | CEM III/B 32,5 | Sustainableconcrete
MIP55 | MIP Formstahl 2U 400 | 270 | t | Stahlträger | - |  |  | 270 | t | 0.673 | 181.71 | Steel sheets | EcoInvent 3.1
| Ankerlitzen / Ankerkopf | #REF! | t |  |  |  | #REF! | #REF! | t | 1.015 | #REF! | Steel wires | EcoInvent 3.1
| Anker - Zement | #REF! | lfm | 22kg/m CEM I 42,5 R |  |  |  | #REF! | t | 0.86 | #REF! | CEM I | Sustainableconcrete
| Bentonit | 3430 | m² | 8kg Bentonit/m² |  |  | 28.2975 | 28.2975 | t | 0.475 | 13.4413 | Bentonite | EcoInvent 3.1
#REF!
HDI | DSV Sohle Zement | 0 | m² | 233kg Zement/m² CEM I | - |  |  | 0 | t | 0.913 | 0 | CEM I | Sustainableconcrete
0
LWS | LWS Zement | 7900m²; 3800 St. | m²; St. | 200kg/St Mantelmischung CEM I | - |  | 0 | 0 | t | 0.913 | 0 | CEM I | Sustainableconcrete
| LWS Weichgel | 0 | m³ | 1,2m³/St.; Wasserglasanteil 10% | - |  | 0 | 0 | t | 0.28 | 0 |  | Angabe Hersteller
| LWS Lanzen | 47500 | m | 12,5m Länge 16mm PVC | 5.8198 | 1.4 | 0 | 0 | t | 3.23 | 0 | PVC | ICE V2
0
[5 empty] | Material - Transport |  |  |  |  | EFFC
Bauweise |  | Transportmenge |  | Berechnung / Hinweis | Dichte | Transport-gewicht | Transport-kapazität | EFFC Transport-kapazität | Entfernung (nach EFFC) | CO2- Emission (*) | CO2- Emission | Transportanzahl | Quellenangabe (*) | Empty return rate
[5 empty] | [t/m³] | [t] | [t/Fahrt] | [m³-t/Fahrt] | [km] | [t CO2/ vkm] | [t] | EFFC |  | 0% -> Hin&Rückweg genutzt
Pfähle | Beton (Pfahl + Bohrachablone) | 6120 | m³ |  | 2.3 | 14076 | 24 | 8 | 20 | 0.00094 | 28.764 | 765 | Road Articulated >33t | 100
| Bewehrung | 270 | t |  | - | 270 | 25 | 15 | 300 | 0.00094 | 10.152 | 18 | Road Articulated >33t | 100
| Diesel Bereitstellung | 16250 | l |  |  | 16250 | 25 | 800 | 10 | 0.00098 | 0.4116 | 21 | Road Rigid > 17t | 100
[11 empty] | 39.3276 | 804
UWS | Beton | 0 | m³ | Vereinfachung C20/25 + C25/30 | 2.3 | 0 | 24 | 8 | 20 | 0.0012 | 0 | 0 | Road Articulated >33t | 100
| Stahl | 0 | t | Zusammenfassung GEWI + Ankerplatte | - | 0 | 25 | 15 | 300 | 0.0012 | 0 | 0 | Road Articulated >33t | 100
| Zement | 0 | t |  | - | 0 | 25 | 15 | 20 | 0.0012 | 0 | 0 | Road Articulated >33t | 100
[11 empty] | 0 | 0
MIP | MIP Zement | 811.195 | t |  | - | 811.195 | 25 | 15 | 20 | 0.0012 | 2.64 | 55 | Road Articulated >33t | 100
| Stahl | 270 | t |  | - | 270 | 25 | 15 | 300 | 0.0012 | 12.96 | 18 | Road Articulated >33t | 100
| Ankerlitzen / Ankerkopf | #REF! | t |  |  | #REF! | 25 | 15 | 300 | 0.0012 | #REF! | #REF! | Road Articulated >33t | 100
| Anker - Zement | #REF! | t |  |  | #REF! | 25 | 15 | 20 | 0.0012 | #REF! | #REF! | Road Articulated >33t | 100
| Bentonit | 28.2975 | t |  |  | 28.2975 | 25 | 15 | 300 | 0.0012 | 1.44 | 2 | Road Articulated >33t | 100
| Diesel Bereitstellung | 14491.75 | l |  |  | 14491.75 | 25 | 800 | 10 | 0.00122 | 0.4636 | 19 | Road Rigid > 17t | 100
[11 empty] | #REF! | #REF!
HDI | DSV Zement | 0 | t |  | - | 0 | 25 | 15 | 20 | 0.0012 | 0 | 0 | Road Articulated >33t | 100
| Diesel Bereitstellung | 0 | l |  |  | 0 | 25 | 800 | 0 | 0.00122 | 0 | 0 | Road Rigid > 17t | 100
[11 empty] | 0 | 0
LWS | LWS Zement | 0 | t |  | - | 0 | 31 | 15 | 20 | 0.0012 | 0 | 0 | Road Articulated >33t | 100
| LWS Weichgel | 0 | t |  | - | 0 | 32 | 15 | 300 | 0.0012 | 0 | 0 | Road Articulated >33t | 100
| LWS Lanzen | 0 | t |  | - | 0 | 33 | 15 | 300 | 0.0012 | 0 | 0 | Road Articulated >33t | 100
| Diesel Bereitstellung | 0 | l |  |  | 0 | 25 | 800 | 50 | 0.00122 | 0 | 0 | Road Rigid > 17t | 100
[11 empty] | 0 | 0
| Beton C20/25 | 0 | m³ | Anlieferung Sand, Zement etc. an Werk | CEM III/A | 0 |  | 15 | 20 | 0.00122 | 0 | 0 | Road Rigid > 17t | 100
[5 empty] | Fly Ash | 0 |  | 15 | 300 | 0.00122 | 0 | 0 | Road Rigid > 17t | 100
[5 empty] | Sand | 0 |  | 15 | 20 | 0.0012 | 0 | 0 | Road Articulated >33t | 100
[5 empty] | Water | 0 |  | 1 | 0 | 0.0012 | 0 | 0 | Road Articulated >33t | 100
[11 empty] | 0 | 0
| Beton C25/30 | 6120 | m³ | Anlieferung Sand, Zement etc. an Werk | CEM III/A | 1958.4 |  | 15 | 20 | 0.00098 | 5.1352 | 131 | Road Rigid > 17t | 100
[5 empty] | Fly Ash | 489.6 |  | 15 | 300 | 0.00098 | 19.404 | 33 | Road Rigid > 17t | 100
[5 empty] | Sand | 5293.8 |  | 15 | 20 | 0.00094 | 13.2728 | 353 | Road Articulated >33t | 100
[5 empty] | Water | 1224 |  | 1 | 0 | 0.00049 | 0 | 1224 | Road Articulated >3.5-7.5t | 100
[11 empty] | 37.812 | 517
| UWS Beton C20/25 | 9500 | m³ | Anlieferung Sand, Zement etc. an Werk | CEM III/A | 0 |  | 15 | 20 | 0.00122 | 0 | 0 | Road Rigid > 17t | 100
[5 empty] | Fly Ash | 0 |  | 15 | 300 | 0.00122 | 0 | 0 | Road Rigid > 17t | 100
[5 empty] | Sand | 0 |  | 15 | 20 | 0.0012 | 0 | 0 | Road Articulated >33t | 100
[5 empty] | Water | 0 |  | 1 | 0 | 0.0012 | 0 | 0 | Road Articulated >33t | 100 | [6 empty] | 4951.7551 | 1286.2986 | #REF! | #REF! | #REF!
[11 empty] | 0 | 0
[5 empty] | Entsorgung - Transport |  |  |  |  | EFFC
Bauweise |  | Transportmenge |  | Berechnung / Hinweis | Dichte | Transport-gewicht | Transport-kapazität | EFFC Transport-kapazität | Entfernung (nach EFFC) | CO2- Emission (*) | CO2- Emission | Transportanzahl | Quellenangabe (*) | Empty return rate |  |  | LKW Anzahl | Mattransport REIN | Entsorgung RAUS | AT | Emissions | BPW+UWS (Reference) | MIP+JG | CO2e Savings |  | CO2-Einsparung MIP+LWS statt BPW+UWS | CO2-Einsparung MIP+LWS statt MIP+HDI
[5 empty] | [t/m³] | [t] | [t/Fahrt] | [t/Fahrt] | [km] | [t CO2/ vkm] | [t] | effc |  | 0% -> Hin&Rückweg genutzt |  |  | BPW+UWS | 1321 | 600 |  | Materials | 1098.0269 | #REF! | #REF! | 0 | #REF! | #REF!
BPW | Aushub | 0 | t |  | - | 0 | 24 | 15 | 20 | 0.00094 | 0 | 0 | Road Articulated >33t | 100 |  |  | MIP+HDI | #REF! | #REF! |  | Energy | 58.2625 | 53.2473 | 8.608% | 0 | #REF! | #REF! | Lanzen+Gel 300 km vs Zement 20km
| Schlamm | 0 | t |  | - | 0 | 24 | 15 | 20 | 0.00094 | 0 | 0 | Road Articulated >33t | 100 |  |  | MIP+LWS | #REF! | #REF! |  | Freight | 77.1396 | #REF! | #REF! | 0 | 99.85% | 99.84%
| Bohrgut BPW | 9000 | t |  |  | 9000 | 24 | 15 | 20 | 0.00094 | 22.56 | 600 | Road Articulated >33t | 100 | [6 empty] | Mob / Demob | 7.43 | 4.216 | 43.26% | 0 | 98.32% | 97.43% | Arbeitstage MIP: 132, LWS 182
[11 empty] | 22.56 | 600 | [8 empty] | People's Transportation | 2.1 | 1.5092 | 28.13% | 0 | 94.18% | 89.74%
[17 empty] | MIP | #REF! | #REF! |  | Assets | 20.7797 | 13.5421 | 34.83% | 0 | 86.6% | 81.36% | Arbeitstage MIP: 132, LWS 182
MIP | Bohrgut | #REF! | t |  | - | #REF! | 24 | 15 | 20 | 0.0012 | #REF! | #REF! | Road Articulated >33t | 100 |  |  | HDI | 0 | 0 |  | Waste | 22.56 | #REF! | #REF! | 0 | #REF! | #REF!
| Schlamm | 0 | t |  | - | 0 | 24 | 15 | 20 | 0.0012 | 0 | 0 | Road Articulated >33t | 100 |  |  | LWS | 0 | 0 |  | S : | 6203 tCO2e | 4510 tCO2e |  |  | #VALUE! | #REF!
| Suspension | 0 | t | Bentonit+Wasser -> 2x Menge |  | 0 | 24 | 15 | 50 | 0.0012 | 0 | 0 | Road Articulated >33t | 100
[11 empty] | #REF! | #REF! | [8 empty] | Difference: | 1693 tCO2e |  | 27%
#VALUE!
HDI | DSV Rückfluss | 0 | t |  | - | 0 | 24 | 15 | 20 | 0.0012 | 0 | 0 | Road Articulated >33t | 100
[11 empty] | 0 | 0
[21 empty] | Emissions | BPW+UWS (Reference) | CO2e-Savings MIP+JG instead of BPW+UWS | CO2e-Savings MIP+GEL instead of BPW+UWS
LWS | - | - | - | - | - | - | - | - | - | - | - | - | - | - | [6 empty] | Materials | 4952.2054 | #REF! | 100%
[11 empty] | 0 | 0 | [8 empty] | Energy | 282.0773 | 8.608% | 100%
[21 empty] | Freight | 327.0136 | #REF! | 100%
[21 empty] | Mob/Demob | 42.5 | 43.26% | 100%
[5 empty] | Betrachtung Equipment | [15 empty] | People's Transportation | 5.632 | 28.13% | 100%
Bauweise |  | Gewicht |  |  | Use time | Life time | AT / Jahr | CO2- Emission (*) | CO2- Emission | [6 empty] | Methode | 1/2 EFFC | EFFC-Entfernung | 1,5x EFFC | 2x EFFC | Assets | 45.9133 | 34.83% | 100%
[5 empty] | [AT] | [a] | [AT/a] | [t CO2/ ME] | [t] | [6 empty] | to/km | 10/150 | 20/300 | 30/450 | 40/600 | Waste | 547.872 | #REF! | 100%
BPW | BG 39 DKS System (736 kW) | 200 | t | 200m/Tag mit BG39 | 25 | 10 | 150 | 3.667 | 12.2233 | [6 empty] | BPW+UWS | 5826.5 | 6258 | 6689.5 | 7121 | S : | 6203 tCO2e | 27% | 42%
| Baustelleneinrichtung | 30 | t | Container (Büro, Werkzeug, Mannschaft) | 25 | 10 | 150 | 3.667 | 1.8335 | [6 empty] | MIP+HDI | 4184 | 4452 | 4720 | 4988
| Bohrwerkzeug | 20 | t |  | 25 | 10 | 150 | 3.667 | 1.2223 | [6 empty] | MIP+LWS | 3312.5 | 3555 | 3797.5 | 3312.5 | Difference: |  | 1693 tCO2e | 2592 tCO2e
| Bagger | 10 | t |  | 25 | 10 | 150 | 3.667 | 0.61117
| Hitachi CX 400 | 20 | t |  | 25 | 10 | 150 | 3.667 | 1.2223
| Kran | 60 | t |  | 25 | 10 | 150 | 3.667 | 3.667
[5 empty] | 25 | 10 | 150 | 3.667 | 0
20.7797
UWS | Betonpumpe 36m mit 90m³/h | 9 | t | z.B. Putzmeister BSC 1409 D4 (150kW) | 0 | 10 | 150 | 3.667 | 0
| BG 15 | 45 | t |  | 0 | 10 | 150 | 3.667 | 0 | [11 empty] | Emissions | JG slab (Reference) | GEL slab | CO2e Savings
| Hitachi CX 400 | 43 | t |  | 0 | 10 | 150 | 3.667 | 0 | [11 empty] | Materials | 0 | 0 | #DIV/0!
| Baustelleneinrichtung | 30 | t | Container (Büro, Werkzeug, Mannschaft) | 0 | 10 | 150 | 3.667 | 0 | [11 empty] | Energy | 0 | 0 | #DIV/0!
[9 empty] | 0 | [11 empty] | Freight | 0 | 0 | #DIV/0!
[21 empty] | Mob / Demob | 0 | 0 | #DIV/0!
MIP | RG25 (750 kW) | 140 | t | 200m2/Tag | 17.15 | 10 | 150 | 3.667 | 5.8696 | [11 empty] | People's Transportation | 0 | 0 | #DIV/0!
| Baustelleneinrichtung | 30 | t | Container (Büro, Werkzeug, Mannschaft) | 17.15 | 10 | 150 | 3.667 | 1.2578 | [11 empty] | Assets | 0 | 0 | #DIV/0!
| Mischanlage, Silo, Pumpe | 20 | t |  | 17.15 | 10 | 150 | 3.667 | 0.83852 | [11 empty] | Waste | 0 | 0 | #DIV/0!
| Bagger | 22 | t |  | 17.15 | 10 | 150 | 3.667 | 0.92237 | [11 empty] | S : | 1974 tCO2e | 1075 tCO2e
| KR 806 | 18 | t |  | 17.15 | 10 | 150 | 3.667 | 0.75467
| Ramme (RG17T) | 50 | t |  | 17.15 | 10 | 150 | 3.667 | 2.0963 | [11 empty] | Difference: | 899 tCO2e |  | 46%
| Hitachi CX 400 | 43 | t |  | 17.15 | 10 | 150 | 3.667 | 1.8028
[9 empty] | 13.5421 | [12 empty] | 0 | 0 | 0 | #DIV/0!
HDI | HDI-Pumpe (500 kW) | 0 | t |  | 0 | 10 | 150 | 3.667 | 0
| IB 18 (100 kW) | 0 | t |  | 0 | 10 | 150 | 3.667 | 0
| Baustelleneinrichtung | 0 | t | Container (Büro, Werkzeug, Mannschaft) | 0 | 10 | 150 | 3.667 | 0
| Mischanlage, Silo, Pumpe | 0 | t |  | 0 | 10 | 150 | 3.667 | 0
0
LWS | RG 19 | 0 | t |  | 0 | 10 | 150 | 3.667 | 0
| Baustelleneinrichtung | 0 | t | Container (Büro, Werkzeug, Mannschaft) | 0 | 10 | 150 | 3.667 | 0
| Mischanlage, Silo, Pumpe | 0 | t |  | 0 | 10 | 150 | 3.667 | 0
|  | 0 | [6 empty] | 0
Betrachtung Energie/Strom/Stunden
Bauweise |  |  |  | Leistungswerte (alles mit 4 AK pro Gewerk) | Diesel / Stunden pro ME | Arbeitstage | kW | Einsatzzeit % vom AT | Verbrauch | CO2- Emission (*) | CO2- Emission
[10 empty] | [kg CO2/ ME] | [t]
BPW | Stunden |  | h |  |  | 25
| Diesel BG39 + alle Geräte | 16250 | l | 43l/h // 430l/t | 650 |  |  |  |  | 3.2 | 52
|  |  |  | 5l/h // 50l/t | [5 empty] | 3.2 | 0
|  |  |  | 135 Liter / Tag | [5 empty] | 3.2 | 0
| Strom | 12500 | kWh |  | 50 | kWh/h |  |  |  | 0.501 | 6.2625
58.2625
UWS | Stunden | 0 | h |  |  | 0
| Diesel | 0 | l | [6 empty] | 3.25 | 0
|  | 0 |  | Betonpumpe 90 m³/h 150kW |  |  | 150 |  | 0 | 0.501 | 0
0
MIP | Stunden |  | h |  |  | 17.15
| Diesel MIP | 11319 | l | 66l/h // 660l/t // 3.3 l/m2 | 14491.75 |  |  |  |  | 3.2 | 46.3736
| Diesel Bagger | 857.5 |  | 5l/h // 50l/t // 0.25 l/m2 | [5 empty] | 3.2
| Diesel weitere Geräte | 2315.25 |  | 135 Liter / Tag | [5 empty] | 3.2
| Strom | 13720 | kWh |  | 80 | kWh/h |  |  |  | 0.501 | 6.8737
[11 empty] | 53.2473 | [5 empty] | Diesel: 9,8kWh/l
HDI | Stunden | 0 | h | 60 m² pro AT (40h=4 P x 10h/AT) | 0.66667 | 0
| Diesel | 0 | l | [6 empty] | 3.25 | 0
|  | 0 | kWh | HDI Pumpe (500 kW) | 47 | kWh/m | 500 | 20% | 0 | 0.501 | 0
|  |  |  | IB 18 (100 kW) |  |  | 100 | 70% | 0 |  | 0
LWS | Stunden | 0 | h |  |  | 0
| Diesel | 0 | l | [6 empty] | 3.25 | 0
|  | 0 | kWh | [6 empty] | 0.501 | 0
0
Betrachtung Mob/Demob
Bauweise |  | Transportmenge |  | Berechnung / Hinweis | Anzahl | Umläufe |  | Entfernung einfach | Entfernung gesamt | CO2- Emission (*) | CO2- Emission
[5 empty] | MOB+DEMOB |  |  | [km] | [km] | [t CO2/ vkm] | [t]
BPW | BG 39 DKS (736 kW) | 200 | t | Schwerlasttransporter 120to | 2 | 4 |  | 250 | 2000 | 0.002 | 4
| Kran | 60 | t | Schwerlasttransporter 80to | 1 | 2 |  | 250 | 500 | 0.00098 | 0.49
| BE | 30 | t | Road Articulated >33t | 2 | 4 |  | 250 | 2000 | 0.00098 | 1.96
| Bohrwerkzeug | 20 | t | Road Articulated >33t | 1 | 2 |  | 250 | 500 | 0.00098 | 0.49
| Hitachi CX400 | 20 | t | Schwerlasttransporter 80to | 1 | 2 |  | 250 | 500 | 0.00098 | 0.49
7.43
UWS | BG15 | 45 | t | Schwerlasttransporter 80to | 1 | 2 |  | 0 | 0 | 0.002 | 0
| Hitachi CX400 | 43 | t | Schwerlasttransporter 80to | 1 | 2 |  | 0 | 0 | 0.002 | 0
0
MIP | RG25 | 140 | t | Schwerlasttransporter 120to | 1 | 2 |  | 100 | 200 | 0.002 | 0.4
| Mischanlage, Silo, Pumpe | 20 | t | Road Articulated >33t | 2 | 4 |  | 100 | 800 | 0.00122 | 0.976
| BE | 30 | t | Road Articulated >33t | 4 | 4 |  | 100 | 1600 | 0.00122 | 1.952
| KR 806 | 18 | t | Schwerlasttransporter 80to | 1 | 2 |  | 100 | 200 | 0.00122 | 0.244
| Ramme |  | t | Schwerlasttransporter 80to | 1 | 2 |  | 100 | 200 | 0.00122 | 0.244
| Hitachi CX400 | 43 | t | Schwerlasttransporter 80to | 1 | 2 |  | 100 | 200 | 0.002 | 0.4
4.216
HDI | IB 18 | 40 | t | Schwerlasttransporter 80to | 1 | 2 |  | 0 | 0 | 0.002 | 0
| HDI Pumpe | 15 | t | Road Articulated >33t | 1 | 2 |  | 0 | 0 | 0.00122 | 0
0
LWS | RG 19 | 69 | t | Schwerlasttransporter 80to | 1 | 2 |  | 0 | 0 | 0.002 | 0
Betrachtung People Transport
Bauweise |  |  |  | Berechnung / Hinweis | AT | Anzahl AK | Alle x Tage | Entfernung einfach | Entfernung gesamt | CO2- Emission (*) | CO2- Emission
[8 empty] | [km] | [km] | [t CO2/ vkm] | [t]
BPW | Zur Vereinfachung immer 4 AK |  |  |  | 25 | 4 | 1 | 50 | 10000 | 0.00021 | 2.1
UWS | Zur Vereinfachung immer 4 AK |  |  |  | 0 | 4 | 1 | 0 | 0 | 0.00022 | 0
MIP | Zur Vereinfachung immer 4 AK |  |  |  | 17.15 | 4 | 1 | 50 | 6860 | 0.00022 | 1.5092
HDI | Zur Vereinfachung immer 4 AK |  |  |  | 0 | 4 | 1 | 0 | 0 | 0.00022 | 0
LWS | Zur Vereinfachung immer 4 AK |  |  |  | 0 | 4 | 1 | 0 | 0 | 0.00022 | 0
Vergleich nach EFFC
| Materials | Energy |  | Freight | Mob/Demob | People's Transport | Assets | Waste |  |  | Arbeitstage
BPW | 1098.0269 | 58.2625 |  | 77.1396 | 7.43 | 2.1 | 20.7797 | 22.56 | 1197.7265 |  | 25
UWS | 0 | 0 |  | 0 | 0 | 0 | 0 | 0 | 0 |  | 0
MIP | #REF! | 53.2473 |  | #REF! | 4.216 | 1.5092 | 13.5421 | #REF! | #REF! |  | 17.15
HDI | 0 | 0 |  | 0 | 0 | 0 | 0 | 0 | 0 |  | 0
LWS | 0 | 0 |  | 0 | 0 | 0 | 0 | 0 |  |  | 0
| Materials | Energy |  | Freight | Mob/Demob | People's Transport | Assets | Waste |  |  | Arbeitstage
PfW88 | 1098.0269 | 58.2625 |  | 77.1396 | 7.43 | 2.1 | 20.7797 | 22.56 |  |  | 25 | 1286.2986
MIP55 | #REF! | 53.2473 |  | #REF! | 4.216 | 1.5092 | 13.5421 | #REF! |  |  | 17.15 | #REF!
[11 empty] | 17.15 | 0
| 86.89% | 4.61% |  | 6.104% | 0.5879% | 0.1662% | 1.644% | 1.785%
| #REF! | #REF! |  | #REF! | #REF! | #REF! | #REF! | #REF!
| #DIV/0! | #DIV/0! |  | #DIV/0! | #DIV/0! | #DIV/0! | #DIV/0! | #DIV/0!
0
1286.2986
#REF!
0
0
BPW+UWS
MIP+JG
MIP+GEL

## Schlitzwand
Überschlagsberechnung des CO2eq Fußabdrucks
1x Gerät / MC64
Wandfläche | 5487 | m2
Wanddicke | 1 | m
Leistung | 100 | m2/AT | Basisansatz (ohne Hindernisse): 100m2/AT
Leitwand Länge | 300 | m | Basisansatz: Betonklasse C20/25 für die Leitwand
Beton (gesamt inkl. Überbeton/Mehrverbrauch) | C16/20 | C20/25 | C25/30 | C30/37 | C35/45 | C40/50 |  | Entspricht Eingabefeld EFFC Carbon Calculator Basisansatz für Beton-Rohstoffversorgung an Betonwerk: 7% vom tCO2 Beton-Herstellung Entfernung Betonlieferant: 20 km (nicht veränderlich)
| 0 | 0 | 0 | 5761 | 0 | 0 | m3
Bewehrungsstahl | 270 | to | Entspricht Eingabefeld EFFC Carbon Calculator Entfernung Stahllieferant: 300 km (nicht veränderlich)
Bentoniteinsatz für die Stützflüssigkeit | 48 | kg/m3 | Grundeinstellung: Mehrverbrauch 35% (nicht veränderlich!) Entfernung Bentonitlieferant: 20 km (nicht veränderlich)
Gesamtmenge Bentonit | 355.5576 | to | Entspricht Eingabefeld EFFC Carbon Calculator
Bohrgut | 13971 | to | Entspricht Eingabefeld EFFC Carbon Calculator Entfernung Entsorgungsort: 20 km (nicht veränderlich)
Verbrauch Diesel (alle Geräte) | 500 | Liter/AT | Basisansatz: 500 l/AT Entfernung Diesellieferant: 10 km (nicht veränderlich)
Verbrauch Strom (alle Geräte) | 100 | kWh/h | Basisansatz: 100 kWh/h
Entfernung Mob/Demob | 250 | km | Gewichtetes Mittel aller Schwertransporte (einfacher Weg)
Gesamt CO2eq | 1646.7735 | tCO2eq
Emissionen Anteile | tCO2eq
Material - Herstellung | 1363.5328
Material - Transport | 112.4382
Entsorgung - Transport | 35.0432
Produktion Ausrüstung | 8.0483
Energie/Strom/Stunden | 115.2819
Betrachtung Mob/Demob | 7.82
Transport Personen | 4.6091

## Calculation SW
[5 empty] | Material - Herstellung |  |  |  |  | EFFC
Bauweise |  | Ausführungs- menge |  | Berechnung / Hinweis | Bauteil- volumen | Dichte (außer Beton) | Gewicht (alles außer Beton) | Menge |  | CO2- Emission (*) | CO2- Emission | Bemerkungen | Quellenangabe (*) | [5 empty] | tCo2/t | tCo2/m³ Gesamt |  |  |  |  | tCo2/t | tCo2/m³ Gesamt | [5 empty] | tCo2/t | tCo2/m³ Gesamt |  |  |  |  | tCo2/t | tCo2/m³ Gesamt |  |  |  |  | tCo2/t | tCo2/m³ Gesamt |  |  |  |  | tCo2/t | tCo2/m³ Gesamt
|  | Menge | Einheit |  | [m³] | [t/m³] |  | Menge | Einheit | [t CO2/ ME] | [t]
SW | Gesamt Volumen Wand | 5487 | [12 empty] | Beton C16/20: | 220 | kg/m³ | CEM III/A | 466 | 0.10252 | Beton C20/25: | 240 | kg/m³ | CEM III/A | 466 | 0.11184 |  | Beton C25/30: | 320 | kg/m³ | CEM III/A | 466 | 0.14912 | Beton C30/37: | 350 | kg/m³ | CEM III/A | 466 | 0.1631 | Beton C35/45: | 370 | kg/m³ | CEM III/A | 466 | 0.17242 | Beton C40/50: | 430 | kg/m³ | CEM III/A | 466 | 0.20038
| Beton C16/20 | 0 | m³ |  | 0 |  |  | 0 | m³ | 0.1111 | 0 |  | Sustainableconcrete |  |  | 135 | kg/m³ | FA | 0.1 | 1.35e-05 |  | 150 | kg/m³ | FA | 0.1 | 1.5e-05 |  |  | 80 | kg/m³ | FA | 0.1 | 8e-06 |  | 80 | kg/m³ | FA | 0.1 | 8e-06 |  | 100 | kg/m³ | FA | 0.1 | 1e-05 |  | 110 | kg/m³ | FA | 0.1 | 1.1e-05
| Beton C20/25 | 0 | m³ |  | 0 |  |  | 0 | m³ | 0.12237 | 0 |  | Sustainableconcrete |  |  | 850 | kg/m³ | Sand | 6 | 0.0051 |  | 855 | kg/m³ | Sand | 6 | 0.00513 |  |  | 865 | kg/m³ | Sand | 6 | 0.00519 |  | 865 | kg/m³ | Sand | 6 | 0.00519 |  | 865 | kg/m³ | Sand | 6 | 0.00519 |  | 845 | kg/m³ | Sand | 6 | 0.00507
| Beton C25/30 | 0 | m³ |  | 0 |  |  | 0 | m³ | 0.16164 | 0 |  | Sustainableconcrete |  |  | 850 | kg/m³ | Agg. | 4 | 0.0034 |  | 855 | kg/m³ | Agg. | 4 | 0.00342 |  |  | 865 | kg/m³ | Agg. | 4 | 0.00346 |  | 865 | kg/m³ | Agg. | 4 | 0.00346 |  | 865 | kg/m³ | Agg. | 4 | 0.00346 |  | 845 | kg/m³ | Agg. | 4 | 0.00338
| Beton C30/37 | 5761 | m³ |  | 5761 |  |  | 5761 | m³ | 0.17657 | 1017.2391 |  | Sustainableconcrete |  |  | 220 | kg/m³ | Wasser | 0.3 | 6.6e-05 |  | 200 | kg/m³ | Wasser | 0.3 | 6e-05 |  |  | 200 | kg/m³ | Wasser | 0.3 | 6e-05 |  | 190 | kg/m³ | Wasser | 0.344 | 6.536e-05 |  | 185 | kg/m³ | Wasser | 0.344 | 6.364e-05 |  | 170 | kg/m³ | Wasser | 0.344 | 5.848e-05
| Beton C35/45 | 0 | m³ |  | 0 |  |  | 0 | m³ | 0.18684 | 0 |  | Sustainableconcrete
| Beton C40/50 | 0 | m³ |  | 0 |  |  | 0 | m³ | 0.2203 | 0 |  | Sustainableconcrete
| Leitwand Beton C20/25 | 300 | m | 0,4m³ pro m C20/25 | 120 |  |  | 120 | m³ | 0.12237 | 14.6838 |  | Sustainableconcrete | [8 empty] | 665.1415
| Bewehrungsstahl | 270 | t |  | - |  |  | 270 | t | 0.565 | 152.55 | Steel rebar | EcoInvent 3.1 |  |  | 0 | kg/m³ | FM | 1900 | 0 |  | 1 | kg/m³ | FM | 1900 | 0.0019 |  |  | 2 | kg/m³ | FM | 1900 | 0.0038 |  | 2.5 | kg/m³ | FM | 1900 | 0.00475 |  | 3 | kg/m³ | FM | 1900 | 0.0057 |  | 6 | kg/m³ | FM | 1900 | 0.0114
| Bewehrungsstahl Leitwand | 18 | t | 0.15 t /m3 | - |  |  | 18 | t | 0.565 | 10.17 | Steel rebar | EcoInvent 3.1
Stützflüßigkeit | Bentonit | 7407.45 | m3 | 35% Mehrverbrauch |  |  | 355.5576 | 355.5576 | t | 0.475 | 168.8899 | Bentonite | EcoInvent 3.1 | [5 empty] | C16/20: | 0.1111 |  |  |  |  | C20/25: | 0.12237 | [5 empty] | C25/30 | 0.16164 |  |  |  |  | C30/37 | 0.17657 |  |  |  |  | C35/45 | 0.18684 |  |  |  |  | C40/50 | 0.2203
1363.5328
UWS | UWS Beton C20/25 | 0 | m³ | C20/25 | 0 |  |  | 0 | m³ | 0 | 0
| Ankerkopf | 0 | St | á 15 kg/St | - |  |  | 0 | t | 2.314 | 0 | Steel sheets | EcoInvent 3.1
| GEWI 50mm | 0 | m |  | 0 | 7.8 | 0 | 0 | t | 2.266 | 0 | Steel rebar | EcoInvent 3.1
| Zement | 0 | t | Zement 13kg/m GEWI + 91to Mehrzement |  |  | 0 | 0 | t | 0.913 | 0 | CEM I | Sustainableconcrete
0
MIP | MIP 550mm Zement | 3430 | m² | ~237kg Zement/m² CEM III/B 32,5 | - |  | 811.195 | 811.195 | t | 0.29031 | 235.4964 | CEM III/B 32,5 | Sustainableconcrete
MIP55 | MIP Formstahl 2U 400 | 270 | t | Stahlträger | - |  |  | 270 | t | 0.673 | 181.71 | Steel sheets | EcoInvent 3.1
| Ankerlitzen / Ankerkopf | #REF! | t |  |  |  | #REF! | #REF! | t | 1.015 | #REF! | Steel wires | EcoInvent 3.1
| Anker - Zement | #REF! | lfm | 22kg/m CEM I 42,5 R |  |  |  | #REF! | t | 0.86 | #REF! | CEM I | Sustainableconcrete
| Bentonit | 3430 | m² | 8kg Bentonit/m² |  |  | 28.2975 | 28.2975 | t | 0.475 | 13.4413 | Bentonite | EcoInvent 3.1
#REF!
HDI | DSV Sohle Zement | 0 | m² | 233kg Zement/m² CEM I | - |  |  | 0 | t | 0.913 | 0 | CEM I | Sustainableconcrete
0
LWS | LWS Zement | 7900m²; 3800 St. | m²; St. | 200kg/St Mantelmischung CEM I | - |  | 0 | 0 | t | 0.913 | 0 | CEM I | Sustainableconcrete
| LWS Weichgel | 0 | m³ | 1,2m³/St.; Wasserglasanteil 10% | - |  | 0 | 0 | t | 0.28 | 0 |  | Angabe Hersteller
| LWS Lanzen | 47500 | m | 12,5m Länge 16mm PVC | 5.8198 | 1.4 | 0 | 0 | t | 3.23 | 0 | PVC | ICE V2
0
[5 empty] | Material - Transport |  |  |  |  | EFFC
Bauweise |  | Transportmenge |  | Berechnung / Hinweis | Dichte | Transport-gewicht | Transport-kapazität | EFFC Transport-kapazität | Entfernung (nach EFFC) | CO2- Emission (*) | CO2- Emission | Transportanzahl | Quellenangabe (*) | Empty return rate
[5 empty] | [t/m³] | [t] | [t/Fahrt] | [m³-t/Fahrt] | [km] | [t CO2/ vkm] | [t] | EFFC |  | 0% -> Hin&Rückweg genutzt
SW | Beton (Wand + Leitwand) | 5881 | m³ |  | 2.3 | 13526.3 | 24 | 8 | 20 | 0.00094 | 27.6736 | 736 | Road Articulated >33t | 100
| Bewehrung (Wand + Leitwand) | 288 | t |  | - | 288 | 25 | 15 | 300 | 0.00094 | 11.28 | 20 | Road Articulated >33t | 100
| Bentonit | 355.5576 | t |  |  | 355.5576 | 25 | 15 | 20 | 0.00094 | 0.564 | 15 | Road Articulated >33t | 100
| Diesel Bereitstellung | 27435 | l |  |  | 27435 | 25 | 800 | 10 | 0.00098 | 0.686 | 35 | Road Rigid > 17t | 100
[11 empty] | 40.2036 | 806
UWS | Beton | 0 | m³ | Vereinfachung C20/25 + C25/30 | 2.3 | 0 | 24 | 8 | 20 | 0.0012 | 0 | 0 | Road Articulated >33t | 100
| Stahl | 0 | t | Zusammenfassung GEWI + Ankerplatte | - | 0 | 25 | 15 | 300 | 0.0012 | 0 | 0 | Road Articulated >33t | 100
| Zement | 0 | t |  | - | 0 | 25 | 15 | 20 | 0.0012 | 0 | 0 | Road Articulated >33t | 100
[11 empty] | 0 | 0
MIP | MIP Zement | 811.195 | t |  | - | 811.195 | 25 | 15 | 20 | 0.0012 | 2.64 | 55 | Road Articulated >33t | 100
| Stahl | 270 | t |  | - | 270 | 25 | 15 | 300 | 0.0012 | 12.96 | 18 | Road Articulated >33t | 100
| Ankerlitzen / Ankerkopf | #REF! | t |  |  | #REF! | 25 | 15 | 300 | 0.0012 | #REF! | #REF! | Road Articulated >33t | 100
| Anker - Zement | #REF! | t |  |  | #REF! | 25 | 15 | 20 | 0.0012 | #REF! | #REF! | Road Articulated >33t | 100
| Bentonit | 28.2975 | t |  |  | 28.2975 | 25 | 15 | 300 | 0.0012 | 1.44 | 2 | Road Articulated >33t | 100
| Diesel Bereitstellung | 14491.75 | l |  |  | 14491.75 | 25 | 800 | 10 | 0.00122 | 0.4636 | 19 | Road Rigid > 17t | 100
[11 empty] | #REF! | #REF!
HDI | DSV Zement | 0 | t |  | - | 0 | 25 | 15 | 20 | 0.0012 | 0 | 0 | Road Articulated >33t | 100
| Diesel Bereitstellung | 0 | l |  |  | 0 | 25 | 800 | 0 | 0.00122 | 0 | 0 | Road Rigid > 17t | 100
[11 empty] | 0 | 0
LWS | LWS Zement | 0 | t |  | - | 0 | 31 | 15 | 20 | 0.0012 | 0 | 0 | Road Articulated >33t | 100
| LWS Weichgel | 0 | t |  | - | 0 | 32 | 15 | 300 | 0.0012 | 0 | 0 | Road Articulated >33t | 100
| LWS Lanzen | 0 | t |  | - | 0 | 33 | 15 | 300 | 0.0012 | 0 | 0 | Road Articulated >33t | 100
| Diesel Bereitstellung | 0 | l |  |  | 0 | 25 | 800 | 50 | 0.00122 | 0 | 0 | Road Rigid > 17t | 100
[11 empty] | 0 | 0
| Beton C20/25 | 0 | m³ | Anlieferung Sand, Zement etc. an Werk | CEM III/A | 0 |  | 15 | 20 | 0.00122 | 0 | 0 | Road Rigid > 17t | 100
[5 empty] | Fly Ash | 0 |  | 15 | 300 | 0.00122 | 0 | 0 | Road Rigid > 17t | 100
[5 empty] | Sand | 0 |  | 15 | 20 | 0.0012 | 0 | 0 | Road Articulated >33t | 100
[5 empty] | Water | 0 |  | 1 | 0 | 0.0012 | 0 | 0 | Road Articulated >33t | 100
[11 empty] | 0 | 0
| Beton C25/30 | 5881 | m³ | Anlieferung Sand, Zement etc. an Werk | CEM III/A | 1881.92 |  | 15 | 20 | 0.00098 | 4.9392 | 126 | Road Rigid > 17t | 100
[5 empty] | Fly Ash | 470.48 |  | 15 | 300 | 0.00098 | 18.816 | 32 | Road Rigid > 17t | 100
[5 empty] | Sand | 5087.065 |  | 15 | 20 | 0.00094 | 12.784 | 340 | Road Articulated >33t | 100
[5 empty] | Water | 1176.2 |  | 1 | 0 | 0.00049 | 0 | 1177 | Road Articulated >3.5-7.5t | 100
[11 empty] | 36.5392 | 498
| UWS Beton C20/25 | 9500 | m³ | Anlieferung Sand, Zement etc. an Werk | CEM III/A | 0 |  | 15 | 20 | 0.00122 | 0 | 0 | Road Rigid > 17t | 100
[5 empty] | Fly Ash | 0 |  | 15 | 300 | 0.00122 | 0 | 0 | Road Rigid > 17t | 100
[5 empty] | Sand | 0 |  | 15 | 20 | 0.0012 | 0 | 0 | Road Articulated >33t | 100
[5 empty] | Water | 0 |  | 1 | 0 | 0.0012 | 0 | 0 | Road Articulated >33t | 100 | [6 empty] | 4951.7551 | 1637.4587 | #REF! | #REF! | #REF!
[11 empty] | 0 | 0
[5 empty] | Entsorgung - Transport |  |  |  |  | EFFC
Bauweise |  | Transportmenge |  | Berechnung / Hinweis | Dichte | Transport-gewicht | Transport-kapazität | EFFC Transport-kapazität | Entfernung (nach EFFC) | CO2- Emission (*) | CO2- Emission | Transportanzahl | Quellenangabe (*) | Empty return rate |  |  | LKW Anzahl | Mattransport REIN | Entsorgung RAUS | AT | Emissions | BPW+UWS (Reference) | MIP+JG | CO2e Savings |  | CO2-Einsparung MIP+LWS statt BPW+UWS | CO2-Einsparung MIP+LWS statt MIP+HDI
[5 empty] | [t/m³] | [t] | [t/Fahrt] | [t/Fahrt] | [km] | [t CO2/ vkm] | [t] | effc |  | 0% -> Hin&Rückweg genutzt |  |  | BPW+UWS | 1304 | 932 |  | Materials | 1363.5328 | #REF! | #REF! | 0 | #REF! | #REF!
SW | [16 empty] | MIP+HDI | #REF! | #REF! |  | Energy | 115.2819 | 53.2473 | 53.81% | 0 | #REF! | #REF! | Lanzen+Gel 300 km vs Zement 20km
[17 empty] | MIP+LWS | #REF! | #REF! |  | Freight | 76.7428 | #REF! | #REF! | 0 | 99.53% | 98.99%
| Bohrgut | 13971 | t | ~1.9 Dichte Boden |  | 13971 | 24 | 15 | 20 | 0.00094 | 35.0432 | 932 | Road Articulated >33t | 100 | [6 empty] | Mob / Demob | 7.82 | 4.216 | 46.09% | 0 | 98.24% | 95.52% | Arbeitstage MIP: 132, LWS 182
[11 empty] | 35.0432 | 932 | [8 empty] | People's Transportation | 4.6091 | 1.5092 | 67.26% | 0 | 94.11% | 89.07%
[17 empty] | MIP | #REF! | #REF! |  | Assets | 34.429 | 13.5421 | 60.67% | 0 | 85.41% | 55.44% | Arbeitstage MIP: 132, LWS 182
MIP | Bohrgut | #REF! | t |  | - | #REF! | 24 | 15 | 20 | 0.0012 | #REF! | #REF! | Road Articulated >33t | 100 |  |  | HDI | 0 | 0 |  | Waste | 35.0432 | #REF! | #REF! | 0 | #REF! | #REF!
| Schlamm | 0 | t |  | - | 0 | 24 | 15 | 20 | 0.0012 | 0 | 0 | Road Articulated >33t | 100 |  |  | LWS | 0 | 0 |  | S : | 6203 tCO2e | 4510 tCO2e |  |  | #VALUE! | #REF!
| Suspension | 0 | t | Bentonit+Wasser -> 2x Menge |  | 0 | 24 | 15 | 50 | 0.0012 | 0 | 0 | Road Articulated >33t | 100
[11 empty] | #REF! | #REF! | [8 empty] | Difference: | 1693 tCO2e |  | 27%
#VALUE!
HDI | DSV Rückfluss | 0 | t |  | - | 0 | 24 | 15 | 20 | 0.0012 | 0 | 0 | Road Articulated >33t | 100
[11 empty] | 0 | 0
[21 empty] | Emissions | BPW+UWS (Reference) | CO2e-Savings MIP+JG instead of BPW+UWS | CO2e-Savings MIP+GEL instead of BPW+UWS
LWS | - | - | - | - | - | - | - | - | - | - | - | - | - | - | [6 empty] | Materials | 4952.2054 | #REF! | 100%
[11 empty] | 0 | 0 | [8 empty] | Energy | 282.0773 | 53.81% | 100%
[21 empty] | Freight | 327.0136 | #REF! | 100%
[21 empty] | Mob/Demob | 42.5 | 46.09% | 100%
[5 empty] | Betrachtung Equipment | [15 empty] | People's Transportation | 5.632 | 67.26% | 100%
Bauweise |  | Gewicht |  |  | Use time | Life time | AT / Jahr | CO2- Emission (*) | CO2- Emission | [6 empty] | Methode | 1/2 EFFC | EFFC-Entfernung | 1,5x EFFC | 2x EFFC | Assets | 45.9133 | 60.67% | 100%
[5 empty] | [AT] | [a] | [AT/a] | [t CO2/ ME] | [t] | [6 empty] | to/km | 10/150 | 20/300 | 30/450 | 40/600 | Waste | 547.872 | #REF! | 100%
SW | MC64 | 120 | t | Leistung SW ~100m2/Tag (A. Metka) | 54.87 | 8 | 150 | 3.667 | 20.1208 | [6 empty] | BPW+UWS | 5826.5 | 6258 | 6689.5 | 7121 | S : | 6203 tCO2e | 27% | 42%
| Baustelleneinrichtung | 30 | t | Container (Büro, Werkzeug, Mannschaft) | 54.87 | 15 | 150 | 3.667 | 2.6828 | [6 empty] | MIP+HDI | 4184 | 4452 | 4720 | 4988
| Greifer Ausrüstung | 80 | t |  | 54.87 | 15 | 150 | 3.667 | 7.1541 | [6 empty] | MIP+LWS | 3312.5 | 3555 | 3797.5 | 3312.5 | Difference: |  | 1693 tCO2e | 2592 tCO2e
| Mischanlage, Silo, Pumpe | 20 | t |  | 54.87 | 15 | 150 | 3.667 | 1.7885
| Abschalbohlen | 10 | t |  | 54.87 | 15 | 150 | 3.667 | 0.89426
| Kontergewichte/Masten/Leitunge/Kleinteile | 10 | t |  | 54.87 | 15 | 150 | 3.667 | 0.89426
| Bagger | 10 | t |  | 54.87 | 15 | 150 | 3.667 | 0.89426
| Kran | 60 | t |  | 54.87 | 10 | 150 | 3.667 | 8.0483
34.429
UWS | Betonpumpe 36m mit 90m³/h | 9 | t | z.B. Putzmeister BSC 1409 D4 (150kW) | 0 | 10 | 150 | 3.667 | 0
| BG 15 | 45 | t |  | 0 | 10 | 150 | 3.667 | 0 | [11 empty] | Emissions | JG slab (Reference) | GEL slab | CO2e Savings
| Hitachi CX 400 | 43 | t |  | 0 | 10 | 150 | 3.667 | 0 | [11 empty] | Materials | 0 | 0 | #DIV/0!
| Baustelleneinrichtung | 30 | t | Container (Büro, Werkzeug, Mannschaft) | 0 | 10 | 150 | 3.667 | 0 | [11 empty] | Energy | 0 | 0 | #DIV/0!
[9 empty] | 0 | [11 empty] | Freight | 0 | 0 | #DIV/0!
[21 empty] | Mob / Demob | 0 | 0 | #DIV/0!
MIP | RG25 (750 kW) | 140 | t | 200m2/Tag | 17.15 | 10 | 150 | 3.667 | 5.8696 | [11 empty] | People's Transportation | 0 | 0 | #DIV/0!
| Baustelleneinrichtung | 30 | t | Container (Büro, Werkzeug, Mannschaft) | 17.15 | 10 | 150 | 3.667 | 1.2578 | [11 empty] | Assets | 0 | 0 | #DIV/0!
| Mischanlage, Silo, Pumpe | 20 | t |  | 17.15 | 10 | 150 | 3.667 | 0.83852 | [11 empty] | Waste | 0 | 0 | #DIV/0!
| Bagger | 22 | t |  | 17.15 | 10 | 150 | 3.667 | 0.92237 | [11 empty] | S : | 1974 tCO2e | 1075 tCO2e
| KR 806 | 18 | t |  | 17.15 | 10 | 150 | 3.667 | 0.75467
| Ramme (RG17T) | 50 | t |  | 17.15 | 10 | 150 | 3.667 | 2.0963 | [11 empty] | Difference: | 899 tCO2e |  | 46%
| Hitachi CX 400 | 43 | t |  | 17.15 | 10 | 150 | 3.667 | 1.8028
[9 empty] | 13.5421 | [12 empty] | 0 | 0 | 0 | #DIV/0!
HDI | HDI-Pumpe (500 kW) | 0 | t |  | 0 | 10 | 150 | 3.667 | 0
| IB 18 (100 kW) | 0 | t |  | 0 | 10 | 150 | 3.667 | 0
| Baustelleneinrichtung | 0 | t | Container (Büro, Werkzeug, Mannschaft) | 0 | 10 | 150 | 3.667 | 0
| Mischanlage, Silo, Pumpe | 0 | t |  | 0 | 10 | 150 | 3.667 | 0
0
LWS | RG 19 | 0 | t |  | 0 | 10 | 150 | 3.667 | 0
| Baustelleneinrichtung | 0 | t | Container (Büro, Werkzeug, Mannschaft) | 0 | 10 | 150 | 3.667 | 0
| Mischanlage, Silo, Pumpe | 0 | t |  | 0 | 10 | 150 | 3.667 | 0
|  | 0 | [6 empty] | 0
Betrachtung Energie/Strom/Stunden
Bauweise |  |  |  | Leistungswerte (alles mit 4 AK pro Gewerk) | Diesel / Stunden pro ME | Arbeitstage | kW | Einsatzzeit % vom AT | Verbrauch | CO2- Emission (*) | CO2- Emission
[10 empty] | [kg CO2/ ME] | [t]
SW | Stunden |  | h |  |  | 54.87
| Diesel MC64 + alle Geräte | 27435 | l | 43l/h // 430l/t | 500 |  |  |  |  | 3.2 | 87.792
| Diesel Bagger |  |  | 5l/h // 50l/t | [5 empty] | 3.2 | 0
| Diesel Radlader |  |  | 135 Liter / Tag | [5 empty] | 3.2 | 0
| Strom | 54870 | kWh |  | 100 | kWh/h |  |  |  | 0.501 | 27.4899
115.2819
UWS | Stunden | 0 | h |  |  | 0
| Diesel | 0 | l | [6 empty] | 3.25 | 0
|  | 0 |  | Betonpumpe 90 m³/h 150kW |  |  | 150 |  | 0 | 0.501 | 0
0
MIP | Stunden |  | h |  |  | 17.15
| Diesel MIP | 11319 | l | 66l/h // 660l/t // 3.3 l/m2 | 14491.75 |  |  |  |  | 3.2 | 46.3736
| Diesel Bagger | 857.5 |  | 5l/h // 50l/t // 0.25 l/m2 | [5 empty] | 3.2
| Diesel weitere Geräte | 2315.25 |  | 135 Liter / Tag | [5 empty] | 3.2
| Strom | 13720 | kWh |  | 80 | kWh/h |  |  |  | 0.501 | 6.8737
[11 empty] | 53.2473 | [5 empty] | Diesel: 9,8kWh/l
HDI | Stunden | 0 | h | 60 m² pro AT (40h=4 P x 10h/AT) | 0.66667 | 0
| Diesel | 0 | l | [6 empty] | 3.25 | 0
|  | 0 | kWh | HDI Pumpe (500 kW) | 47 | kWh/m | 500 | 20% | 0 | 0.501 | 0
|  |  |  | IB 18 (100 kW) |  |  | 100 | 70% | 0 |  | 0
LWS | Stunden | 0 | h |  |  | 0
| Diesel | 0 | l | [6 empty] | 3.25 | 0
|  | 0 | kWh | [6 empty] | 0.501 | 0
0
Betrachtung Mob/Demob
Bauweise |  | Transportmenge |  | Berechnung / Hinweis | Anzahl | Umläufe |  | Entfernung einfach | Entfernung gesamt | CO2- Emission (*) | CO2- Emission
[5 empty] | MOB+DEMOB |  |  | [km] | [km] | [t CO2/ vkm] | [t]
SW | MC64 | 120 | t | Schwerlasttransporter 120to | 2 | 4 |  | 250 | 2000 | 0.002 | 4
| BE | 30 | t | Road Articulated >33t | 1 | 2 |  | 250 | 500 | 0.00094 | 0.47
| Greifer Ausrüstung | 80 |  | Schwerlasttransporter 120to | 1 | 2 |  | 250 | 500 | 0.002 | 1
| Mischanlage, Silo, Pumpe | 20 | t | Road Articulated >33t | 4 | 2 |  | 250 | 2000 | 0.00094 | 1.88
| Abschalbohlen | 10 | t | Road Articulated >33t | 1 | 2 |  | 250 | 500 | 0.00094 | 0.47
| Kontergewichte/Masten/Leitunge/Kleinteile | 10 |  | Road Articulated >33t | 1 | 2 |  | 250 | 500 | 0.00094 | 0.47
| Bagger | 10 | t | Road Articulated >33t | 1 | 2 |  | 20 | 40 | 0.00094 | 0.0376
| Kran | 60 | t | Schwerlasttransporter 80to | 1 | 2 |  | 250 | 500 | 0.00098 | 0.49
7.82
UWS | BG15 | 45 | t | Schwerlasttransporter 80to | 1 | 2 |  | 0 | 0 | 0.002 | 0
| Hitachi CX400 | 43 | t | Schwerlasttransporter 80to | 1 | 2 |  | 0 | 0 | 0.002 | 0
0
MIP | RG25 | 140 | t | Schwerlasttransporter 120to | 1 | 2 |  | 100 | 200 | 0.002 | 0.4
| Mischanlage, Silo, Pumpe | 20 | t | Road Articulated >33t | 2 | 4 |  | 100 | 800 | 0.00122 | 0.976
| BE | 30 | t | Road Articulated >33t | 4 | 4 |  | 100 | 1600 | 0.00122 | 1.952
| KR 806 | 18 | t | Schwerlasttransporter 80to | 1 | 2 |  | 100 | 200 | 0.00122 | 0.244
| Ramme |  | t | Schwerlasttransporter 80to | 1 | 2 |  | 100 | 200 | 0.00122 | 0.244
| Hitachi CX400 | 43 | t | Schwerlasttransporter 80to | 1 | 2 |  | 100 | 200 | 0.002 | 0.4
4.216
HDI | IB 18 | 40 | t | Schwerlasttransporter 80to | 1 | 2 |  | 0 | 0 | 0.002 | 0
| HDI Pumpe | 15 | t | Road Articulated >33t | 1 | 2 |  | 0 | 0 | 0.00122 | 0
0
LWS | RG 19 | 69 | t | Schwerlasttransporter 80to | 1 | 2 |  | 0 | 0 | 0.002 | 0
Betrachtung People Transport
Bauweise |  |  |  | Berechnung / Hinweis | AT | Anzahl AK | Alle x Tage | Entfernung einfach | Entfernung gesamt | CO2- Emission (*) | CO2- Emission
[8 empty] | [km] | [km] | [t CO2/ vkm] | [t]
SW | Zur Vereinfachung immer 4 AK |  |  |  | 54.87 | 4 | 1 | 50 | 21948 | 0.00021 | 4.6091
UWS | Zur Vereinfachung immer 4 AK |  |  |  | 0 | 4 | 1 | 0 | 0 | 0.00022 | 0
MIP | Zur Vereinfachung immer 4 AK |  |  |  | 17.15 | 4 | 1 | 50 | 6860 | 0.00022 | 1.5092
HDI | Zur Vereinfachung immer 4 AK |  |  |  | 0 | 4 | 1 | 0 | 0 | 0.00022 | 0
LWS | Zur Vereinfachung immer 4 AK |  |  |  | 0 | 4 | 1 | 0 | 0 | 0.00022 | 0
Vergleich nach EFFC
| Materials | Energy |  | Freight | Mob/Demob | People's Transport | Assets | Waste |  |  | Arbeitstage
BPW | 1363.5328 | 115.2819 |  | 76.7428 | 7.82 | 4.6091 | 34.429 | 35.0432 | 1475.3188 |  | 54.87
UWS | 0 | 0 |  | 0 | 0 | 0 | 0 | 0 | 0 |  | 0
MIP | #REF! | 53.2473 |  | #REF! | 4.216 | 1.5092 | 13.5421 | #REF! | #REF! |  | 17.15
HDI | 0 | 0 |  | 0 | 0 | 0 | 0 | 0 | 0 |  | 0
LWS | 0 | 0 |  | 0 | 0 | 0 | 0 | 0 |  |  | 0
| Materials | Energy |  | Freight | Mob/Demob | People's Transport | Assets | Waste |  |  | Arbeitstage
PfW88 | 1363.5328 | 115.2819 |  | 76.7428 | 7.82 | 4.6091 | 34.429 | 35.0432 |  |  | 54.87 | 1637.4587
MIP55 | #REF! | 53.2473 |  | #REF! | 4.216 | 1.5092 | 13.5421 | #REF! |  |  | 17.15 | #REF!
[11 empty] | 17.15 | 0
| 85.09% | 7.194% |  | 4.789% | 0.488% | 0.2876% | 2.149% | 2.187%
| #REF! | #REF! |  | #REF! | #REF! | #REF! | #REF! | #REF!
| #DIV/0! | #DIV/0! |  | #DIV/0! | #DIV/0! | #DIV/0! | #DIV/0! | #DIV/0!
0
1637.4587
#REF!
0
0
BPW+UWS
MIP+JG
MIP+GEL

## EFFC (hidden)
[5 empty] | Material - Herstellung |  |  |  |  | EFFC
Bauweise |  | Ausführungs- menge |  | Berechnung / Hinweis | Bauteil- volumen | Dichte (außer Beton) | Gewicht (alles außer Beton) | Menge |  | CO2- Emission (*) | CO2- Emission | Bemerkungen | Quellenangabe (*) | [11 empty] | tCo2/t | tCo2/m³ Gesamt
|  | Menge | Einheit |  | [m³] | [t/m³] |  | Menge | Einheit | [t CO2/ ME] | [t]
BPW | [19 empty] | Primärpfahl C20/25: |  | 300 | kg/m³ | CEM III/A | 466 | 0.1398
PfW88 | Bohrpfahlwand Beton C25/30 | 3444 | m³ | C25/30 (15%überbeton schon drin) | 3444 |  |  | 3444 | m³ | 0.15599 | 537.2227 |  | Sustainableconcrete | [8 empty] | 100 | kg/m³ | FA | 0.1 | 1e-05
| Bohrachablone Beton C20/25 | 198 | m | 0,4m³ pro m C20/25 | 79.2 |  |  | 79.2 | m³ | 0.14655 | 11.6068 |  | Sustainableconcrete | [8 empty] | 1670 | kg/m³ | Sand | 4 | 0.00668
| Bewehrungsstahl | 233 | t |  | - |  | 233 | 233 | t | 0.656 | 152.848 | Steel rebar | EcoInvent 3.1 | [8 empty] | 200 | kg/m³ | Wasser | 0.3 | 6e-05
| Ankerlitzen / Ankerkopf | 18 | t |  |  |  | 18 | 18 | t | 2.505 | 45.09 | Steel wires | EcoInvent 3.1
| Anker - Zement | 2906 | lfm | 22kg/m CEM I 42,5 R |  |  |  | 63.932 | t | 0.86 | 54.9815 | CEM I | Sustainableconcrete
[11 empty] | 801.749 | [10 empty] | 2.5 | kg/m³ | FM |  | 0
| 0.9 | 1425.6
[25 empty] | C20/25: | 0.14655
UWS | UWS Beton C20/25 | 0 | m³ | C20/25 | 0 |  |  | 0 | m³ | 0.16429 | 0
| Ankerkopf | 0 | St | á 15 kg/St | - |  |  | 0 | t | 2.314 | 0 | Steel sheets | EcoInvent 3.1
| GEWI 50mm | 0 | m |  | 0 | 7.8 | 0 | 0 | t | 2.266 | 0 | Steel rebar | EcoInvent 3.1
| Zement | 0 | t | Zement 13kg/m GEWI + 91to Mehrzement |  |  | 0 | 0 | t | 0.913 | 0 | CEM I | Sustainableconcrete | [11 empty] | tCo2/t | tCo2/m³ Gesamt
0
[20 empty] | Sekundärpfahl C25/30: |  | 320 | kg/m³ | CEM III/A | 466 | 0.14912
[22 empty] | 80 | kg/m³ | FA | 0.1 | 8e-06
MIP | MIP 550mm Zement | 3430 | m² | ~237kg Zement/m² CEM III/B 32,5 | - |  | 811.195 | 811.195 | t | 0.29031 | 235.4964 | CEM III/B 32,5 | Sustainableconcrete | [8 empty] | 1700 | kg/m³ | Sand | 4 | 0.0068
MIP55 | MIP Formstahl 2U 400 | 270 | t | Stahlträger | - |  |  | 270 | t | 0.673 | 181.71 | Steel sheets | EcoInvent 3.1 | [8 empty] | 200 | kg/m³ | Wasser | 0.3 | 6e-05
| Ankerlitzen / Ankerkopf | #REF! | t |  |  |  | #REF! | #REF! | t | 2.505 | #REF! | Steel wires | EcoInvent 3.1
| Anker - Zement | #REF! | lfm | 22kg/m CEM I 42,5 R |  |  |  | #REF! | t | 0.86 | #REF! | CEM I | Sustainableconcrete
| Bentonit | 3430 | m² | 8kg Bentonit/m² |  |  | 28.2975 | 28.2975 | t | 0.475 | 13.4413 | Bentonite | EcoInvent 3.1
[11 empty] | #REF! | [10 empty] | 2.5 | kg/m³ | FM |  | 0
[25 empty] | C25/30 | 0.15599
HDI | DSV Sohle Zement | 0 | m² | 233kg Zement/m² CEM I | - |  |  | 0 | t | 0.913 | 0 | CEM I | Sustainableconcrete
0
[20 empty] | UWS C20/25 |  |  |  |  | tCo2/t | tCo2/m³ Gesamt
LWS | LWS Zement | 7900m²; 3800 St. | m²; St. | 200kg/St Mantelmischung CEM I | - |  | 0 | 0 | t | 0.913 | 0 | CEM I | Sustainableconcrete | [8 empty] | 320 | kg/m³ | CEM III/A | 485 | 0.1552
| LWS Weichgel | 0 | m³ | 1,2m³/St.; Wasserglasanteil 10% | - |  | 0 | 0 | t | 0.28 | 0 |  | Angabe Hersteller | [8 empty] | 130 | kg/m³ | FA | 4 | 0.00052
| LWS Lanzen | 47500 | m | 12,5m Länge 16mm PVC | 5.8198 | 1.4 | 0 | 0 | t | 3.23 | 0 | PVC | ICE V2 | [8 empty] | 1700 | kg/m³ | Sand | 5 | 0.0085
[11 empty] | 0 | [10 empty] | 200 | kg/m³ | Wasser | 0.344 | 6.88e-05
[22 empty] | 2.5 | kg/m³ | FM |  | 0
[5 empty] | Material - Transport |  |  |  |  | EFFC | [14 empty] | UWS C20/25 | 0.16429
Bauweise |  | Transportmenge |  | Berechnung / Hinweis | Dichte | Transport-gewicht | Transport-kapazität | EFFC Transport-kapazität | Entfernung (nach EFFC) | CO2- Emission (*) | CO2- Emission | Transportanzahl | Quellenangabe (*) | Empty return rate
[5 empty] | [t/m³] | [t] | [t/Fahrt] | [m³-t/Fahrt] | [km] | [t CO2/ vkm] | [t] | EFFC |  | 0% -> Hin&Rückweg genutzt
BPW | Beton (PfW+ Bohrachablone) | 3523.2 | m³ |  | 2.3 | 8103.36 | 24 | 8 | 20 | 0.0012 | 21.168 | 441 | Road Articulated >33t | 100
| Bewehrung | 233 | t |  | - | 233 | 25 | 15 | 300 | 0.0012 | 11.52 | 16 | Road Articulated >33t | 100
| Ankerlitzen / Ankerkopf | 18 | t |  |  | 18 | 25 | 15 | 300 | 0.0012 | 1.44 | 2 | Road Articulated >33t | 100
| Anker - Zement | 63.932 | t |  |  | 63.932 | 25 | 15 | 20 | 0.0012 | 0.24 | 5 | Road Articulated >33t | 100
| Diesel Bereitstellung | 14437.125 | l |  |  | 14437.125 | 25 | 800 | 10 | 0.00122 | 0.4636 | 19 | Road Rigid > 17t | 100
[11 empty] | 34.8316 | 483
UWS | Beton | 0 | m³ | Vereinfachung C20/25 + C25/30 | 2.3 | 0 | 24 | 8 | 20 | 0.0012 | 0 | 0 | Road Articulated >33t | 100
| Stahl | 0 | t | Zusammenfassung GEWI + Ankerplatte | - | 0 | 25 | 15 | 300 | 0.0012 | 0 | 0 | Road Articulated >33t | 100
| Zement | 0 | t |  | - | 0 | 25 | 15 | 20 | 0.0012 | 0 | 0 | Road Articulated >33t | 100
[11 empty] | 0 | 0
MIP | MIP Zement | 811.195 | t |  | - | 811.195 | 25 | 15 | 20 | 0.0012 | 2.64 | 55 | Road Articulated >33t | 100
| Stahl | 270 | t |  | - | 270 | 25 | 15 | 300 | 0.0012 | 12.96 | 18 | Road Articulated >33t | 100
| Ankerlitzen / Ankerkopf | #REF! | t |  |  | #REF! | 25 | 15 | 300 | 0.0012 | #REF! | #REF! | Road Articulated >33t | 100
| Anker - Zement | #REF! | t |  |  | #REF! | 25 | 15 | 20 | 0.0012 | #REF! | #REF! | Road Articulated >33t | 100
| Bentonit | 28.2975 | t |  |  | 28.2975 | 25 | 15 | 300 | 0.0012 | 1.44 | 2 | Road Articulated >33t | 100
| Diesel Bereitstellung | 14491.75 | l |  |  | 14491.75 | 25 | 800 | 10 | 0.00122 | 0.4636 | 19 | Road Rigid > 17t | 100
[11 empty] | #REF! | #REF!
HDI | DSV Zement | 0 | t |  | - | 0 | 25 | 15 | 20 | 0.0012 | 0 | 0 | Road Articulated >33t | 100
| Diesel Bereitstellung | 0 | l |  |  | 0 | 25 | 800 | 0 | 0.00122 | 0 | 0 | Road Rigid > 17t | 100
[11 empty] | 0 | 0
LWS | LWS Zement | 0 | t |  | - | 0 | 31 | 15 | 20 | 0.0012 | 0 | 0 | Road Articulated >33t | 100
| LWS Weichgel | 0 | t |  | - | 0 | 32 | 15 | 300 | 0.0012 | 0 | 0 | Road Articulated >33t | 100
| LWS Lanzen | 0 | t |  | - | 0 | 33 | 15 | 300 | 0.0012 | 0 | 0 | Road Articulated >33t | 100
| Diesel Bereitstellung | 0 | l |  |  | 0 | 25 | 800 | 50 | 0.00122 | 0 | 0 | Road Rigid > 17t | 100
[11 empty] | 0 | 0
| Beton C20/25 | 0 | m³ | Anlieferung Sand, Zement etc. an Werk | CEM III/A | 0 |  | 15 | 20 | 0.00122 | 0 | 0 | Road Rigid > 17t | 100
[5 empty] | Fly Ash | 0 |  | 15 | 300 | 0.00122 | 0 | 0 | Road Rigid > 17t | 100
[5 empty] | Sand | 0 |  | 15 | 20 | 0.0012 | 0 | 0 | Road Articulated >33t | 100
[5 empty] | Water | 0 |  | 1 | 0 | 0.0012 | 0 | 0 | Road Articulated >33t | 100
[11 empty] | 0 | 0
| Beton C25/30 | 3444 | m³ | Anlieferung Sand, Zement etc. an Werk | CEM III/A | 1102.08 |  | 15 | 20 | 0.00122 | 3.6112 | 74 | Road Rigid > 17t | 100
[5 empty] | Fly Ash | 275.52 |  | 15 | 300 | 0.00122 | 13.908 | 19 | Road Rigid > 17t | 100
[5 empty] | Sand | 5854.8 |  | 15 | 20 | 0.0012 | 18.768 | 391 | Road Articulated >33t | 100
[5 empty] | Water | 688.8 |  | 1 | 0 | 0.0012 | 0 | 689 | Road Articulated >33t | 100
[11 empty] | 36.2872 | 484
| UWS Beton C20/25 | 9500 | m³ | Anlieferung Sand, Zement etc. an Werk | CEM III/A | 0 |  | 15 | 20 | 0.00122 | 0 | 0 | Road Rigid > 17t | 100
[5 empty] | Fly Ash | 0 |  | 15 | 300 | 0.00122 | 0 | 0 | Road Rigid > 17t | 100
[5 empty] | Sand | 0 |  | 15 | 20 | 0.0012 | 0 | 0 | Road Articulated >33t | 100
[5 empty] | Water | 0 |  | 1 | 0 | 0.0012 | 0 | 0 | Road Articulated >33t | 100 | [6 empty] | 4951.7551 | 991.803 | #REF! | #REF! | #REF!
[11 empty] | 0 | 0
[5 empty] | Entsorgung - Transport |  |  |  |  | EFFC
Bauweise |  | Transportmenge |  | Berechnung / Hinweis | Dichte | Transport-gewicht | Transport-kapazität | EFFC Transport-kapazität | Entfernung (nach EFFC) | CO2- Emission (*) | CO2- Emission | Transportanzahl | Quellenangabe (*) | Empty return rate |  | LKW Anzahl | Mattransport REIN | Entsorgung RAUS | AT |  | Emissions | BPW+UWS (Reference) | MIP+JG | CO2e Savings |  | CO2-Einsparung MIP+LWS statt BPW+UWS | CO2-Einsparung MIP+LWS statt MIP+HDI
[5 empty] | [t/m³] | [t] | [t/Fahrt] | [t/Fahrt] | [km] | [t CO2/ vkm] | [t] | effc |  | 0% -> Hin&Rückweg genutzt |  | BPW+UWS | 967 | 597 |  |  | Materials | 801.749 | #REF! | #REF! | 0 | #REF! | #REF!
BPW | Aushub | 0 | t |  | - | 0 | 24 | 15 | 20 | 0.0012 | 0 | 0 | Road Articulated >33t | 100 |  | MIP+HDI | #REF! | #REF! |  |  | Energy | 57.9598 | 53.2473 | 8.131% | 0 | #REF! | #REF! | Lanzen+Gel 300 km vs Zement 20km
| Schlamm | 0 | t |  | - | 0 | 24 | 15 | 20 | 0.0012 | 0 | 0 | Road Articulated >33t | 100 |  | MIP+LWS | #REF! | #REF! |  |  | Freight | 71.1188 | #REF! | #REF! | 0 | 99.86% | 99.85%
| Bohrgut BPW | 8954.4 | t |  |  | 8954.4 | 24 | 15 | 20 | 0.0012 | 28.656 | 597 | Road Articulated >33t | 100 | [6 empty] | Mob / Demob | 7.7 | 4.216 | 45.25% | 0 | 98.23% | 97.05% | Arbeitstage MIP: 132, LWS 182
[11 empty] | 28.656 | 597 | [8 empty] | People's Transportation | 2.0658 | 1.5092 | 26.94% | 0 | 94.12% | 89.27%
[16 empty] | MIP | #REF! | #REF! |  |  | Assets | 22.5537 | 13.5421 | 39.96% | 0 | 86.96% | 82.15% | Arbeitstage MIP: 132, LWS 182
MIP | Bohrgut | #REF! | t |  | - | #REF! | 24 | 15 | 20 | 0.0012 | #REF! | #REF! | Road Articulated >33t | 100 |  | HDI | 0 | 0 |  |  | Waste | 28.656 | #REF! | #REF! | 0 | #REF! | #REF!
| Schlamm | 0 | t |  | - | 0 | 24 | 15 | 20 | 0.0012 | 0 | 0 | Road Articulated >33t | 100 |  | LWS | 0 | 0 |  |  | S : | 6203 tCO2e | 4510 tCO2e |  |  | #VALUE! | #REF!
| Suspension | 0 | t | Bentonit+Wasser -> 2x Menge |  | 0 | 24 | 15 | 50 | 0.0012 | 0 | 0 | Road Articulated >33t | 100
[11 empty] | #REF! | #REF! | [8 empty] | Difference: | 1693 tCO2e |  | 27%
#VALUE!
HDI | DSV Rückfluss | 0 | t |  | - | 0 | 24 | 15 | 20 | 0.0012 | 0 | 0 | Road Articulated >33t | 100
[11 empty] | 0 | 0
[21 empty] | Emissions | BPW+UWS (Reference) | CO2e-Savings MIP+JG instead of BPW+UWS | CO2e-Savings MIP+GEL instead of BPW+UWS
LWS | - | - | - | - | - | - | - | - | - | - | - | - | - | - | [6 empty] | Materials | 4952.2054 | #REF! | 100%
[11 empty] | 0 | 0 | [8 empty] | Energy | 282.0773 | 8.131% | 100%
[21 empty] | Freight | 327.0136 | #REF! | 100%
[21 empty] | Mob/Demob | 42.5 | 45.25% | 100%
[5 empty] | Betrachtung Equipment | [15 empty] | People's Transportation | 5.632 | 26.94% | 100%
Bauweise |  | Gewicht |  |  | Use time | Life time | AT / Jahr | CO2- Emission (*) | CO2- Emission | [5 empty] | Methode | 1/2 EFFC | EFFC-Entfernung | 1,5x EFFC | 2x EFFC |  | Assets | 45.9133 | 39.96% | 100%
[5 empty] | [AT] | [a] | [AT/a] | [t CO2/ ME] | [t] | [5 empty] | to/km | 10/150 | 20/300 | 30/450 | 40/600 |  | Waste | 547.872 | #REF! | 100%
BPW | BG 39 DKS System (736 kW) | 200 | t | 200m/Tag mit BG39 | 23.475 | 10 | 150 | 3.667 | 11.4777 | [5 empty] | BPW+UWS | 5826.5 | 6258 | 6689.5 | 7121 |  | S : | 6203 tCO2e | 27% | 42%
| Baustelleneinrichtung | 30 | t | Container (Büro, Werkzeug, Mannschaft) | 23.475 | 10 | 150 | 3.667 | 1.7217 | [5 empty] | MIP+HDI | 4184 | 4452 | 4720 | 4988
| Bohrwerkzeug | 20 | t |  | 23.475 | 10 | 150 | 3.667 | 1.1478 | [5 empty] | MIP+LWS | 3312.5 | 3555 | 3797.5 | 3312.5 |  | Difference: |  | 1693 tCO2e | 2592 tCO2e
| Bagger | 22 | t |  | 23.475 | 10 | 150 | 3.667 | 1.2625
| Hitachi CX 400 | 43 | t |  | 23.475 | 10 | 150 | 3.667 | 2.4677
| Kran | 60 | t |  | 23.475 | 10 | 150 | 3.667 | 3.4433
| KR 806 | 18 | t |  | 23.475 | 10 | 150 | 3.667 | 1.033
|  |  | lfm bpw | 4695 |  |  |  |  | 22.5537
UWS | Betonpumpe 36m mit 90m³/h | 9 | t | z.B. Putzmeister BSC 1409 D4 (150kW) | 0 | 10 | 150 | 3.667 | 0
| BG 15 | 45 | t |  | 0 | 10 | 150 | 3.667 | 0 | [11 empty] | Emissions | JG slab (Reference) | GEL slab | CO2e Savings
| Hitachi CX 400 | 43 | t |  | 0 | 10 | 150 | 3.667 | 0 | [11 empty] | Materials | 0 | 0 | #DIV/0!
| Baustelleneinrichtung | 30 | t | Container (Büro, Werkzeug, Mannschaft) | 0 | 10 | 150 | 3.667 | 0 | [11 empty] | Energy | 0 | 0 | #DIV/0!
[9 empty] | 0 | [11 empty] | Freight | 0 | 0 | #DIV/0!
[21 empty] | Mob / Demob | 0 | 0 | #DIV/0!
MIP | RG25 (750 kW) | 140 | t | 200m2/Tag | 17.15 | 10 | 150 | 3.667 | 5.8696 | [11 empty] | People's Transportation | 0 | 0 | #DIV/0!
| Baustelleneinrichtung | 30 | t | Container (Büro, Werkzeug, Mannschaft) | 17.15 | 10 | 150 | 3.667 | 1.2578 | [11 empty] | Assets | 0 | 0 | #DIV/0!
| Mischanlage, Silo, Pumpe | 20 | t |  | 17.15 | 10 | 150 | 3.667 | 0.83852 | [11 empty] | Waste | 0 | 0 | #DIV/0!
| Bagger | 22 | t |  | 17.15 | 10 | 150 | 3.667 | 0.92237 | [11 empty] | S : | 1974 tCO2e | 1075 tCO2e
| KR 806 | 18 | t |  | 17.15 | 10 | 150 | 3.667 | 0.75467
| Ramme (RG17T) | 50 | t |  | 17.15 | 10 | 150 | 3.667 | 2.0963 | [11 empty] | Difference: | 899 tCO2e |  | 46%
| Hitachi CX 400 | 43 | t |  | 17.15 | 10 | 150 | 3.667 | 1.8028
[9 empty] | 13.5421 | [12 empty] | 0 | 0 | 0 | #DIV/0!
HDI | HDI-Pumpe (500 kW) | 0 | t |  | 0 | 10 | 150 | 3.667 | 0
| IB 18 (100 kW) | 0 | t |  | 0 | 10 | 150 | 3.667 | 0
| Baustelleneinrichtung | 0 | t | Container (Büro, Werkzeug, Mannschaft) | 0 | 10 | 150 | 3.667 | 0
| Mischanlage, Silo, Pumpe | 0 | t |  | 0 | 10 | 150 | 3.667 | 0
0
LWS | RG 19 | 0 | t |  | 0 | 10 | 150 | 3.667 | 0
| Baustelleneinrichtung | 0 | t | Container (Büro, Werkzeug, Mannschaft) | 0 | 10 | 150 | 3.667 | 0
| Mischanlage, Silo, Pumpe | 0 | t |  | 0 | 10 | 150 | 3.667 | 0
|  | 0 | [6 empty] | 0
Betrachtung Energie/Strom/Stunden
Bauweise |  |  |  | Leistungswerte (alles mit 4 AK pro Gewerk) | Diesel / Stunden pro ME | Arbeitstage | kW | Einsatzzeit % vom AT | Verbrauch | CO2- Emission (*) | CO2- Emission
[10 empty] | [kg CO2/ ME] | [t]
BPW | Stunden |  | h |  |  | 23.475
| Diesel BG39 | 10094.25 | l | 43l/h // 430l/t | [5 empty] | 3.2 | 32.3016
| Diesel Bagger | 1173.75 |  | 5l/h // 50l/t | [5 empty] | 3.2 | 3.756
| Diesel weitere Geräte | 3169.125 |  | 135 Liter / Tag | [5 empty] | 3.2 | 10.1412
| Strom | 23475 | kWh |  | 100 | kWh/h |  |  |  | 0.501 | 11.761
57.9598
UWS | Stunden | 0 | h |  |  | 0
| Diesel | 0 | l | [6 empty] | 3.25 | 0
|  | 0 |  | Betonpumpe 90 m³/h 150kW |  |  | 150 |  | 0 | 0.501 | 0
0
MIP | Stunden |  | h |  |  | 17.15
| Diesel MIP | 11319 | l | 66l/h // 660l/t // 3.3 l/m2 | 14491.75 |  |  |  |  | 3.2 | 46.3736
| Diesel Bagger | 857.5 |  | 5l/h // 50l/t // 0.25 l/m2 | [5 empty] | 3.2
| Diesel weitere Geräte | 2315.25 |  | 135 Liter / Tag | [5 empty] | 3.2
| Strom | 13720 | kWh |  | 80 | kWh/h |  |  |  | 0.501 | 6.8737
[11 empty] | 53.2473 |  |  |  |  | Diesel: 9,8kWh/l
HDI | Stunden | 0 | h | 60 m² pro AT (40h=4 P x 10h/AT) | 0.66667 | 0
| Diesel | 0 | l | [6 empty] | 3.25 | 0
|  | 0 | kWh | HDI Pumpe (500 kW) | 47 | kWh/m | 500 | 20% | 0 | 0.501 | 0
|  |  |  | IB 18 (100 kW) |  |  | 100 | 70% | 0 |  | 0
LWS | Stunden | 0 | h |  |  | 0
| Diesel | 0 | l | [6 empty] | 3.25 | 0
|  | 0 | kWh | [6 empty] | 0.501 | 0
0
Betrachtung Mob/Demob
Bauweise |  | Transportmenge |  | Berechnung / Hinweis | Anzahl | Umläufe |  | Entfernung einfach | Entfernung gesamt | CO2- Emission (*) | CO2- Emission
[5 empty] | MOB+DEMOB |  |  | [km] | [km] | [t CO2/ vkm] | [t]
BPW | BG 39 DKS (736 kW) | 200 | t | Schwerlasttransporter 120to | 2 | 2 |  | 100 | 400 | 0.002 | 0.8
| Kran | 60 | t | Schwerlasttransporter 80to | 2 | 2 |  | 100 | 400 | 0.002 | 0.8
| BE | 30 | t | Road Articulated >33t | 6 | 4 |  | 100 | 2400 | 0.00122 | 2.928
| Bohrwerkzeug | 20 | t | Road Articulated >33t | 6 | 4 |  | 100 | 2400 | 0.00122 | 2.928
| KR 806 | 18 | t | Schwerlasttransporter 80to | 1 | 2 |  | 100 | 200 | 0.00122 | 0.244
7.7
UWS | BG15 | 45 | t | Schwerlasttransporter 80to | 1 | 2 |  | 0 | 0 | 0.002 | 0
| Hitachi CX400 | 43 | t | Schwerlasttransporter 80to | 1 | 2 |  | 0 | 0 | 0.002 | 0
0
MIP | RG25 | 140 | t | Schwerlasttransporter 120to | 1 | 2 |  | 100 | 200 | 0.002 | 0.4
| Mischanlage, Silo, Pumpe | 20 | t | Road Articulated >33t | 2 | 4 |  | 100 | 800 | 0.00122 | 0.976
| BE | 30 | t | Road Articulated >33t | 4 | 4 |  | 100 | 1600 | 0.00122 | 1.952
| KR 806 | 18 | t | Schwerlasttransporter 80to | 1 | 2 |  | 100 | 200 | 0.00122 | 0.244
| Ramme |  | t | Schwerlasttransporter 80to | 1 | 2 |  | 100 | 200 | 0.00122 | 0.244
| Hitachi CX400 | 43 | t | Schwerlasttransporter 80to | 1 | 2 |  | 100 | 200 | 0.002 | 0.4
4.216
HDI | IB 18 | 40 | t | Schwerlasttransporter 80to | 1 | 2 |  | 0 | 0 | 0.002 | 0
| HDI Pumpe | 15 | t | Road Articulated >33t | 1 | 2 |  | 0 | 0 | 0.00122 | 0
0
LWS | RG 19 | 69 | t | Schwerlasttransporter 80to | 1 | 2 |  | 0 | 0 | 0.002 | 0
Betrachtung People Transport
Bauweise |  |  |  | Berechnung / Hinweis | AT | Anzahl AK | Alle x Tage | Entfernung einfach | Entfernung gesamt | CO2- Emission (*) | CO2- Emission
[8 empty] | [km] | [km] | [t CO2/ vkm] | [t]
BPW | Zur Vereinfachung immer 4 AK |  |  |  | 23.475 | 4 | 1 | 50 | 9390 | 0.00022 | 2.0658
UWS | Zur Vereinfachung immer 4 AK |  |  |  | 0 | 4 | 1 | 0 | 0 | 0.00022 | 0
MIP | Zur Vereinfachung immer 4 AK |  |  |  | 17.15 | 4 | 1 | 50 | 6860 | 0.00022 | 1.5092
HDI | Zur Vereinfachung immer 4 AK |  |  |  | 0 | 4 | 1 | 0 | 0 | 0.00022 | 0
LWS | Zur Vereinfachung immer 4 AK |  |  |  | 0 | 4 | 1 | 0 | 0 | 0.00022 | 0
Vergleich nach EFFC
| Materials | Energy |  | Freight | Mob/Demob | People's Transport | Assets | Waste |  |  | Arbeitstage
BPW | 801.749 | 57.9598 |  | 71.1188 | 7.7 | 2.0658 | 22.5537 | 28.656 | 901.5238 |  | 23.475
UWS | 0 | 0 |  | 0 | 0 | 0 | 0 | 0 | 0 |  | 0
MIP | #REF! | 53.2473 |  | #REF! | 4.216 | 1.5092 | 13.5421 | #REF! | #REF! |  | 17.15
HDI | 0 | 0 |  | 0 | 0 | 0 | 0 | 0 | 0 |  | 0
LWS | 0 | 0 |  | 0 | 0 | 0 | 0 | 0 |  |  | 0
| Materials | Energy |  | Freight | Mob/Demob | People's Transport | Assets | Waste |  |  | Arbeitstage
PfW88 | 801.749 | 57.9598 |  | 71.1188 | 7.7 | 2.0658 | 22.5537 | 28.656 |  |  | 23.475 | 991.803
MIP55 | #REF! | 53.2473 |  | #REF! | 4.216 | 1.5092 | 13.5421 | #REF! |  |  | 17.15 | #REF!
[11 empty] | 17.15 | 0
| 83.24% | 6.018% |  | 7.384% | 0.7995% | 0.2145% | 2.342% | 2.975%
| #REF! | #REF! |  | #REF! | #REF! | #REF! | #REF! | #REF!
| #DIV/0! | #DIV/0! |  | #DIV/0! | #DIV/0! | #DIV/0! | #DIV/0! | #DIV/0!
0
991.803
#REF!
0
0
BPW+UWS
MIP+JG
MIP+GEL

## EFFC (2) (hidden)
[5 empty] | Material - Herstellung |  |  |  |  | EFFC
Bauweise |  | Ausführungs- menge |  | Berechnung / Hinweis | Bauteil- volumen | Dichte (außer Beton) | Gewicht (alles außer Beton) | Menge |  | CO2- Emission (*) | CO2- Emission | Bemerkungen | Quellenangabe (*) | [11 empty] | tCo2/t | tCo2/m³ Gesamt
|  | Menge | Einheit |  | [m³] | [t/m³] |  | Menge | Einheit | [t CO2/ ME] | [t]
BPW | Bohrpfahlwand Beton C20/25 | 0 | m³ | Primärpfahl C20/25 | 0 |  |  | 0 | m³ | 0.15432 | 0 |  | Sustainableconcrete | [6 empty] | Primärpfahl C20/25: |  | 300 | kg/m³ | CEM III/A | 485 | 0.1455
PfW88 | Bohrpfahlwand Beton C25/30 | 4604.6 | m³ | Sekundärpfahl C25/30 | 4604.6 |  |  | 4604.6 | m³ | 0.16409 | 755.5633 |  | Sustainableconcrete | [8 empty] | 100 | kg/m³ | FA | 4 | 0.0004
| Leitwand Beton C20/25 | 250 | m | 0,4m³ pro m C20/25 | 100 |  |  | 100 | m³ | 0.15432 | 15.4319 |  | Sustainableconcrete | [8 empty] | 1670 | kg/m³ | Sand | 5 | 0.00835
| Bewehrung | 233 | t |  | - |  | 233 | 233 | t | 0.636 | 148.188 | Steel rebar | EcoInvent 3.1 | [8 empty] | 200 | kg/m³ | Wasser | 0.344 | 6.88e-05
| Ankerlitzen / Ankerkopf | 0 | t |  |  |  | 0 | 0 | t | 2.711 | 0 | Steel wires | EcoInvent 3.1
| Anker - Zement | 0 | lfm | 22kg/m CEM I 42,5 R |  |  |  | 0 | t | 0.913 | 0 | CEM I | Sustainableconcrete
[11 empty] | 919.1832 | [10 empty] | 2.5 | kg/m³ | FM |  | 0
| 0.9 | 1800
[25 empty] | C20/25: | 0.15432
UWS | UWS Beton C20/25 | 0 | m³ | C20/25 | 0 |  |  | 0 | m³ | 0.16429 | 0
| Ankerkopf | 0 | St | á 15 kg/St | - |  |  | 0 | t | 2.314 | 0 | Steel sheets | EcoInvent 3.1
| GEWI 50mm | 0 | m |  | 0 | 7.8 | 0 | 0 | t | 2.266 | 0 | Steel rebar | EcoInvent 3.1
| Zement | 0 | t | Zement 13kg/m GEWI + 91to Mehrzement |  |  | 0 | 0 | t | 0.913 | 0 | CEM I | Sustainableconcrete | [11 empty] | tCo2/t | tCo2/m³ Gesamt
0
[20 empty] | Sekundärpfahl C25/30: |  | 320 | kg/m³ | CEM III/A | 485 | 0.1552
[22 empty] | 80 | kg/m³ | FA | 4 | 0.00032
MIP | MIP 550mm Zement | 4940 | m² | ~200kg Zement/m² CEM III/B 32,5 | - |  | 988 | 988 | t | 0.29542 | 291.875 | CEM III/B 32,5 | Sustainableconcrete | [8 empty] | 1700 | kg/m³ | Sand | 5 | 0.0085
MIP55 | MIP Formstahl 2U 400 | 371 | t |  | - |  |  | 371 | t | 0.684 | 253.764 | Steel sheets | EcoInvent 3.1 | [8 empty] | 200 | kg/m³ | Wasser | 0.344 | 6.88e-05
| Ankerlitzen / Ankerkopf | 0 | t |  |  |  | 0 | 0 | t | 2.711 | 0 | Steel wires | EcoInvent 3.1
| Anker - Zement | 0 | lfm | 22kg/m CEM I 42,5 R |  |  |  | 0 | t | 0.913 | 0 | CEM I | Sustainableconcrete
| Bentonit | 4940 | m² | 8kg Bentonit/m² |  |  | 39.52 | 39.52 | t | 0.536 | 21.1827 | Bentonite | EcoInvent 3.1
[11 empty] | 566.8217 | [10 empty] | 2.5 | kg/m³ | FM |  | 0
[25 empty] | C25/30 | 0.16409
HDI | DSV Sohle Zement | 0 | m² | 233kg Zement/m² CEM I | - |  |  | 0 | t | 0.913 | 0 | CEM I | Sustainableconcrete
0
[20 empty] | UWS C20/25 |  |  |  |  | tCo2/t | tCo2/m³ Gesamt
LWS | LWS Zement | 7900m²; 3800 St. | m²; St. | 200kg/St Mantelmischung CEM I | - |  | 0 | 0 | t | 0.913 | 0 | CEM I | Sustainableconcrete | [8 empty] | 320 | kg/m³ | CEM III/A | 485 | 0.1552
| LWS Weichgel | 0 | m³ | 1,2m³/St.; Wasserglasanteil 10% | - |  | 0 | 0 | t | 0.28 | 0 |  | Angabe Hersteller | [8 empty] | 130 | kg/m³ | FA | 4 | 0.00052
| LWS Lanzen | 47500 | m | 12,5m Länge 16mm PVC | 5.8198 | 1.4 | 0 | 0 | t | 3.23 | 0 | PVC | ICE V2 | [8 empty] | 1700 | kg/m³ | Sand | 5 | 0.0085
[11 empty] | 0 | [10 empty] | 200 | kg/m³ | Wasser | 0.344 | 6.88e-05
[22 empty] | 2.5 | kg/m³ | FM |  | 0
[5 empty] | Material - Transport |  |  |  |  | EFFC | [14 empty] | UWS C20/25 | 0.16429
Bauweise |  | Transportmenge |  | Berechnung / Hinweis | Dichte | Transport-gewicht | Transport-kapazität | EFFC Transport-kapazität | Entfernung (nach EFFC) | CO2- Emission (*) | CO2- Emission | Transportanzahl | Quellenangabe (*) | Empty return rate
[5 empty] | [t/m³] | [t] | [t/Fahrt] | [m³-t/Fahrt] | [km] | [t CO2/ vkm] | [t] | EFFC |  | 0% -> Hin&Rückweg genutzt
BPW | Beton | 4704.6 | m³ | Vereinfachung C25/30 | 2.3 | 10820.58 | 24 | 8 | 20 | 0.0012 | 28.272 | 589 | Road Articulated >33t | 100
| Bewehrung | 233 | t |  | - | 233 | 25 | 15 | 300 | 0.0012 | 11.52 | 16 | Road Articulated >33t | 100
| Ankerlitzen / Ankerkopf | 0 | t |  |  | 0 | 25 | 15 | 300 | 0.0012 | 0 | 0 | Road Articulated >33t | 100
| Anker - Zement | 0 | t |  |  | 0 | 25 | 15 | 20 | 0.0012 | 0 | 0 | Road Articulated >33t | 100
| Diesel Bereitstellung | 0 | l |  |  | 0 | 25 | 800 | 50 | 0.00122 | 0 | 0 | Road Rigid > 17t | 100
[11 empty] | 39.792 | 605
UWS | Beton | 0 | m³ | Vereinfachung C20/25 + C25/30 | 2.3 | 0 | 24 | 8 | 20 | 0.0012 | 0 | 0 | Road Articulated >33t | 100
| Stahl | 0 | t | Zusammenfassung GEWI + Ankerplatte | - | 0 | 25 | 15 | 300 | 0.0012 | 0 | 0 | Road Articulated >33t | 100
| Zement | 0 | t |  | - | 0 | 25 | 15 | 20 | 0.0012 | 0 | 0 | Road Articulated >33t | 100
[11 empty] | 0 | 0
MIP | MIP Zement | 988 | t |  | - | 988 | 25 | 15 | 20 | 0.0012 | 3.168 | 66 | Road Articulated >33t | 100
| Stahl | 371 | t |  | - | 371 | 25 | 15 | 300 | 0.0012 | 18 | 25 | Road Articulated >33t | 100
| Ankerlitzen / Ankerkopf | 0 | t |  |  | 0 | 25 | 15 | 300 | 0.0012 | 0 | 0 | Road Articulated >33t | 100
| Anker - Zement | 0 | t |  |  | 0 | 25 | 15 | 20 | 0.0012 | 0 | 0 | Road Articulated >33t | 100
| Bentonit | 39.52 | t |  |  | 39.52 | 25 | 15 | 300 | 0.0012 | 2.16 | 3 | Road Articulated >33t | 100
| Diesel Bereitstellung | 0 | l |  |  | 0 | 25 | 800 | 50 | 0.00122 | 0 | 0 | Road Rigid > 17t | 100
[11 empty] | 23.328 | 94
HDI | DSV Zement | 0 | t |  | - | 0 | 25 | 15 | 20 | 0.0012 | 0 | 0 | Road Articulated >33t | 100
| Diesel Bereitstellung | 0 | l |  |  | 0 | 25 | 800 | 0 | 0.00122 | 0 | 0 | Road Rigid > 17t | 100
[11 empty] | 0 | 0
LWS | LWS Zement | 0 | t |  | - | 0 | 31 | 15 | 20 | 0.0012 | 0 | 0 | Road Articulated >33t | 100
| LWS Weichgel | 0 | t |  | - | 0 | 32 | 15 | 300 | 0.0012 | 0 | 0 | Road Articulated >33t | 100
| LWS Lanzen | 0 | t |  | - | 0 | 33 | 15 | 300 | 0.0012 | 0 | 0 | Road Articulated >33t | 100
| Diesel Bereitstellung | 0 | l |  |  | 0 | 25 | 800 | 50 | 0.00122 | 0 | 0 | Road Rigid > 17t | 100
[11 empty] | 0 | 0
| Beton C20/25 | 0 | m³ | Anlieferung Sand, Zement etc. an Werk | CEM III/A | 0 |  | 15 | 20 | 0.00122 | 0 | 0 | Road Rigid > 17t | 100
[5 empty] | Fly Ash | 0 |  | 15 | 300 | 0.00122 | 0 | 0 | Road Rigid > 17t | 100
[5 empty] | Sand | 0 |  | 15 | 20 | 0.0012 | 0 | 0 | Road Articulated >33t | 100
[5 empty] | Water | 0 |  | 1 | 0 | 0.0012 | 0 | 0 | Road Articulated >33t | 100
[11 empty] | 0 | 0
| Beton C25/30 | 4604.6 | m³ | Anlieferung Sand, Zement etc. an Werk | CEM III/A | 1473.472 |  | 15 | 20 | 0.00122 | 4.8312 | 99 | Road Rigid > 17t | 100
[5 empty] | Fly Ash | 368.368 |  | 15 | 300 | 0.00122 | 18.3 | 25 | Road Rigid > 17t | 100
[5 empty] | Sand | 7827.82 |  | 15 | 20 | 0.0012 | 25.056 | 522 | Road Articulated >33t | 100 | [6 empty] | 4951.7551 | 2218.4745 | 1327.4497 | 891.0248 | 0.40164
[5 empty] | Water | 920.92 |  | 1 | 0 | 0.0012 | 0 | 921 | Road Articulated >33t | 100
[11 empty] | 48.1872 | 646
| UWS Beton C20/25 | 9500 | m³ | Anlieferung Sand, Zement etc. an Werk | CEM III/A | 0 |  | 15 | 20 | 0.00122 | 0 | 0 | Road Rigid > 17t | 100
[5 empty] | Fly Ash | 0 |  | 15 | 300 | 0.00122 | 0 | 0 | Road Rigid > 17t | 100 | [6 empty] | CO2-Äquivalent Fußabdruck Brechnung tCO2eq- BV München Kistlerhofstr. 140
[5 empty] | Sand | 0 |  | 15 | 20 | 0.0012 | 0 | 0 | Road Articulated >33t | 100 | [6 empty] | Emissionen | PfW88 | MIP550 | CO2eq Ersparnis
[5 empty] | Water | 0 |  | 1 | 0 | 0.0012 | 0 | 0 | Road Articulated >33t | 100 | [6 empty] | Baumaterialien - Herstellung | 919.1832 | 566.8217 | 38.33%
[11 empty] | 0 | 0 | [8 empty] | Energie (Kraftstoff und Strom) | 57.9598 | 56.5103 | 2.501%
[5 empty] | Entsorgung - Transport |  |  |  |  | EFFC | [10 empty] | Transport von Baumaterial | 71.1188 | 13.7204 | 80.71%
Bauweise |  | Transportmenge |  | Berechnung / Hinweis | Dichte | Transport-gewicht | Transport-kapazität | EFFC Transport-kapazität | Entfernung (nach EFFC) | CO2- Emission (*) | CO2- Emission | Transportanzahl | Quellenangabe (*) | Empty return rate |  | LKW Anzahl | Mattransport REIN | Entsorgung RAUS | AT |  | Mobilisierung/Demobilisierung Baustelle | 7.7 | 5.9 | 23.38% |  | CO2-Einsparung MIP+LWS statt BPW+UWS | CO2-Einsparung MIP+LWS statt MIP+HDI
[5 empty] | [t/m³] | [t] | [t/Fahrt] | [t/Fahrt] | [km] | [t CO2/ vkm] | [t] | effc |  | 0% -> Hin&Rückweg genutzt |  | BPW+UWS | 1251 | 832 |  |  | Transport von Personen | 2.0658 | 1.6948 | 17.96% | 0 | 99.96% | 99.93%
BPW | Aushub | 0 | t |  | - | 0 | 24 | 15 | 20 | 0.0012 | 0 | 0 | Road Articulated >33t | 100 |  | MIP+HDI | 94 | 120 |  |  | Produktion von Ausrüstung (Assets) | 22.5537 | 13.3177 | 40.95% | 0 | 98.87% | 94.12% | Lanzen+Gel 300 km vs Zement 20km
| Schlamm | 0 | t |  | - | 0 | 24 | 15 | 20 | 0.0012 | 0 | 0 | Road Articulated >33t | 100 |  | MIP+LWS | 94 | 120 |  |  | Entsorgung - Transport | 28.656 | 5.76 | 79.9% | 0 | #REF! | #REF!
| Bohrgut BPW | 12467.19 | t |  |  | 12467.19 | 24 | 15 | 20 | 0.0012 | 39.936 | 832 | Road Articulated >33t | 100 | [6 empty] | Gesamt* tCO2eq | 1109.2372 | 663.7248 | 40.16% | 0 | #DIV/0! | #DIV/0! | Arbeitstage MIP: 132, LWS 182
[11 empty] | 39.936 | 832 | [12 empty] | 0 | #REF! | #REF!
[16 empty] | MIP | 94 | 120 | [6 empty] | 0 | #DIV/0! | #DIV/0! | Arbeitstage MIP: 132, LWS 182
MIP | Bohrgut | 1799.35 | t |  | - | 1799.35 | 24 | 15 | 20 | 0.0012 | 5.76 | 120 | Road Articulated >33t | 100 |  | HDI | 0 | 0 | [6 empty] | 0 | 97.21% | 86.13%
| Schlamm | 0 | t |  | - | 0 | 24 | 15 | 20 | 0.0012 | 0 | 0 | Road Articulated >33t | 100 |  | LWS | 0 | 0 |  |  | S : | 6203 tCO2e | 4510 tCO2e |  |  | #VALUE! | 99.76%
| Suspension | 0 | t | Bentonit+Wasser -> 2x Menge |  | 0 | 24 | 15 | 50 | 0.0012 | 0 | 0 | Road Articulated >33t | 100
[11 empty] | 5.76 | 120 | [8 empty] | Difference: | 1693 tCO2e |  | 27%
#VALUE!
HDI | DSV Rückfluss | 0 | t |  | - | 0 | 24 | 15 | 20 | 0.0012 | 0 | 0 | Road Articulated >33t | 100
[11 empty] | 0 | 0
[21 empty] | Emissions | BPW+UWS (Reference) | CO2e-Savings MIP+JG instead of BPW+UWS | CO2e-Savings MIP+GEL instead of BPW+UWS
LWS | - | - | - | - | - | - | - | - | - | - | - | - | - | - | [6 empty] | Materials | 4952.2054 | 38.33% | 100%
[11 empty] | 0 | 0 | [8 empty] | Energy | 282.0773 | #REF! | #REF!
[21 empty] | Freight | 327.0136 | 80.71% | 100%
[21 empty] | Mob/Demob | 42.5 | #REF! | #REF!
[5 empty] | Betrachtung Equipment | [15 empty] | People's Transportation | 5.632 | #DIV/0! | #DIV/0!
Bauweise |  | Gewicht |  |  | Use time | Life time | AT / Jahr | CO2- Emission (*) | CO2- Emission |  |  |  |  | Methode | 1/2 EFFC | EFFC-Entfernung | 1,5x EFFC | 2x EFFC |  |  | Assets | 45.9133 | #DIV/0! | #DIV/0!
[5 empty] | [AT] | [a] | [AT/a] | [t CO2/ ME] | [t] |  |  |  |  | to/km | 10/150 | 20/300 | 30/450 | 40/600 |  |  | Waste | 547.872 | 79.9% | 100%
BPW | BG 39 DKS (736 kW) | 200 | t |  | 0 | 10 | 150 | 3.667 | 0 |  |  |  |  | BPW+UWS | 5826.5 | 6258 | 6689.5 | 7121 |  |  | S : | 6203 tCO2e | 27% | 42%
| Baustelleneinrichtung | 30 | t | Container (Büro, Werkzeug, Mannschaft) | 0 | 10 | 150 | 3.667 | 0 |  |  |  |  | MIP+HDI | 4184 | 4452 | 4720 | 4988
| Bohrwerkzeug | 20 | t |  | 0 | 10 | 150 | 3.667 | 0 |  |  |  |  | MIP+LWS | 3312.5 | 3555 | 3797.5 | 3312.5 |  |  | Difference: |  | 1693 tCO2e | 2592 tCO2e
| Kran | 60 | t |  | 0 | 10 | 150 | 3.667 | 0
| KR 806 | 18 | t |  | 0 | 10 | 150 | 3.667 | 0
0
UWS | Betonpumpe 36m mit 90m³/h | 9 | t | z.B. Putzmeister BSC 1409 D4 (150kW) | 0 | 10 | 150 | 3.667 | 0
| BG 15 | 45 | t |  | 0 | 10 | 150 | 3.667 | 0 | [11 empty] | Emissions | JG slab (Reference) | GEL slab | CO2e Savings
| Hitachi CX 400 | 43 | t |  | 0 | 10 | 150 | 3.667 | 0 | [11 empty] | Materials | 0 | 0 | #DIV/0!
| Baustelleneinrichtung | 30 | t | Container (Büro, Werkzeug, Mannschaft) | 0 | 10 | 150 | 3.667 | 0 | [11 empty] | Energy | 0 | 0 | #DIV/0!
[9 empty] | 0 | [11 empty] | Freight | 0 | 0 | #DIV/0!
[21 empty] | Mob / Demob | 0 | 0 | #DIV/0!
MIP | RG25 (750 kW) | 140 | t |  | 0 | 10 | 150 | 3.667 | 0 | [11 empty] | People's Transportation | 0 | 0 | #DIV/0!
| Baustelleneinrichtung | 30 | t | Container (Büro, Werkzeug, Mannschaft) | 0 | 10 | 150 | 3.667 | 0 | [11 empty] | Assets | 0 | 0 | #DIV/0!
| Mischanlage, Silo, Pumpe | 20 | t |  | 0 | 10 | 150 | 3.667 | 0 | [11 empty] | Waste | 0 | 0 | #DIV/0!
| Bagger | 22 | t |  | 0 | 10 | 150 | 3.667 | 0 | [11 empty] | S : | 1974 tCO2e | 1075 tCO2e
| KR 806 | 18 | t |  | 0 | 10 | 150 | 3.667 | 0
| Ramme (RG17T) | 50 | t |  | 0 | 10 | 150 | 3.667 | 0 | [11 empty] | Difference: | 899 tCO2e |  | 46%
| Hitachi CX 400 | 43 | t |  | 0 | 10 | 150 | 3.667 | 0
[9 empty] | 0 | [12 empty] | 0 | 0 | 0 | #DIV/0!
HDI | HDI-Pumpe (500 kW) | 0 | t |  | 0 | 10 | 150 | 3.667 | 0
| IB 18 (100 kW) | 0 | t |  | 0 | 10 | 150 | 3.667 | 0
| Baustelleneinrichtung | 0 | t | Container (Büro, Werkzeug, Mannschaft) | 0 | 10 | 150 | 3.667 | 0
| Mischanlage, Silo, Pumpe | 0 | t |  | 0 | 10 | 150 | 3.667 | 0
0
LWS | RG 19 | 0 | t |  | 0 | 10 | 150 | 3.667 | 0
| Baustelleneinrichtung | 0 | t | Container (Büro, Werkzeug, Mannschaft) | 0 | 10 | 150 | 3.667 | 0
| Mischanlage, Silo, Pumpe | 0 | t |  | 0 | 10 | 150 | 3.667 | 0
|  | 0 | [6 empty] | 0
Betrachtung Energie/Strom/Stunden
Bauweise |  |  |  | Leistungswerte (alles mit 4 AK pro Gewerk) | Diesel / Stunden pro ME | Arbeitstage | kW | Einsatzzeit % vom AT | Verbrauch | CO2- Emission (*) | CO2- Emission
[10 empty] | [kg CO2/ ME] | [t]
BPW | Stunden | 2120 | h |  |  | 0
| Diesel | 0 | l | [6 empty] | 3.25 | 0
| Strom | 0 | kWh |  | 100 | kWh/h |  |  |  | 0.501 | 0
0
UWS | Stunden | 0 | h |  |  | 0
| Diesel | 0 | l | [6 empty] | 3.25 | 0
|  | 0 |  | Betonpumpe 90 m³/h 150kW |  |  | 150 |  | 0 | 0.501 | 0
0
MIP | Stunden | 0 | h |  |  | 0
| Diesel | 0 | l | [6 empty] | 3.25 | 0
| Strom | 0 | kWh |  | 80 | kWh/h |  |  |  | 0.501 | 0
[11 empty] | 0 |  | Diesel: 9,8kWh/l
HDI | Stunden | 0 | h | 60 m² pro AT (40h=4 P x 10h/AT) | 0.66667 | 0
| Diesel | 0 | l | [6 empty] | 3.25 | 0
|  | 0 | kWh | HDI Pumpe (500 kW) | 47 | kWh/m | 500 | 20% | 0 | 0.501 | 0
|  |  |  | IB 18 (100 kW) |  |  | 100 | 70% | 0 |  | 0
LWS | Stunden | 0 | h |  |  | 0
| Diesel | 0 | l | [6 empty] | 3.25 | 0
|  | 0 | kWh | [6 empty] | 0.501 | 0
0
Betrachtung Mob/Demob
Bauweise |  | Transportmenge |  | Berechnung / Hinweis | Anzahl | Umläufe |  | Entfernung einfach | Entfernung gesamt | CO2- Emission (*) | CO2- Emission
[5 empty] | MOB+DEMOB |  |  | [km] | [km] | [t CO2/ vkm] | [t]
BPW | BG 39 DKS (736 kW) | 200 | t | Schwerlasttransporter 120to | 2 | 2 |  | 100 | 400 | 0.002 | 0.8
| Kran | 60 | t | Schwerlasttransporter 80to | 2 | 2 |  | 100 | 400 | 0.002 | 0.8
| BE | 30 | t | Road Articulated >33t | 6 | 4 |  | 100 | 2400 | 0.00122 | 2.928
| Bohrwerkzeug | 20 | t | Road Articulated >33t | 6 | 4 |  | 100 | 2400 | 0.00122 | 2.928
| KR 806 | 18 | t | Schwerlasttransporter 80to | 1 | 2 |  | 100 | 200 | 0.00122 | 0.244
7.7
UWS | BG15 | 45 | t | Schwerlasttransporter 80to | 1 | 2 |  | 0 | 0 | 0.002 | 0
| Hitachi CX400 | 43 | t | Schwerlasttransporter 80to | 1 | 2 |  | 0 | 0 | 0.002 | 0
0
MIP | RG25 | 140 | t | Schwerlasttransporter 120to | 1 | 2 |  | 100 | 200 | 0.002 | 0.4
| Mischanlage, Silo, Pumpe | 20 | t | Road Articulated >33t | 6 | 4 |  | 100 | 2400 | 0.00122 | 2.928
| BE | 30 | t | Road Articulated >33t | 6 | 4 |  | 100 | 2400 | 0.00122 | 2.928
| KR 806 | 18 | t | Schwerlasttransporter 80to | 1 | 2 |  | 100 | 200 | 0.00122 | 0.244
| Ramme |  | t | Schwerlasttransporter 80to | 1 | 2 |  | 100 | 200 | 0.00122 | 0.244
| Hitachi CX400 | 43 | t | Schwerlasttransporter 80to | 1 | 2 |  | 100 | 200 | 0.002 | 0.4
7.144
HDI | IB 18 | 40 | t | Schwerlasttransporter 80to | 1 | 2 |  | 0 | 0 | 0.002 | 0
| HDI Pumpe | 15 | t | Road Articulated >33t | 1 | 2 |  | 0 | 0 | 0.00122 | 0
0
LWS | RG 19 | 69 | t | Schwerlasttransporter 80to | 1 | 2 |  | 0 | 0 | 0.002 | 0
Betrachtung People Transport
Bauweise |  |  |  | Berechnung / Hinweis | AT | Anzahl AK | Alle x Tage | Entfernung einfach | Entfernung gesamt | CO2- Emission (*) | CO2- Emission
[8 empty] | [km] | [km] | [t CO2/ vkm] | [t]
BPW | Zur Vereinfachung immer 4 AK |  |  |  | 0 | 4 | 1 | 0 | 0 | 0.00022 | 0
UWS | Zur Vereinfachung immer 4 AK |  |  |  | 0 | 4 | 1 | 0 | 0 | 0.00022 | 0
MIP | Zur Vereinfachung immer 4 AK |  | People Transport hängt (hier) nur von Bauzeit ab; |  | 0 | 4 | 1 | 0 | 0 | 0.00022 | 0
unabhängig von Kolonnenzusammensetzung / Standort
Hat nur sehr geringen Einfluss (<1%) auf CO2-Wert
HDI | Zur Vereinfachung immer 4 AK |  |  |  | 0 | 4 | 1 | 0 | 0 | 0.00022 | 0
LWS | Zur Vereinfachung immer 4 AK |  |  |  | 0 | 4 | 1 | 0 | 0 | 0.00022 | 0
Vergleich nach EFFC
| Materials | Energy |  | Freight | Mob/Demob | People's Transport | Assets | Waste |  |  | Arbeitstage
BPW | 919.1832 | 57.9598 |  | 71.1188 | 7.7 | 2.0658 | 22.5537 | 28.656 | 1018.958 |  | 0
UWS | 0 | 0 |  | 0 | 0 | 0 | 0 | 0 | 0 |  | 0
MIP | 566.8217 | 56.5103 |  | 13.7204 | 5.9 | 1.6948 | 13.3177 | 5.76 | 586.3021 |  | 0
HDI | 0 | 0 |  | 0 | 0 | 0 | 0 | 0 | 0 |  | 0
LWS | 0 | 0 |  | 0 | 0 | 0 | 0 | 0 |  |  | 0
| Baumaterialien - Herstellung | Energie (Kraftstoff und Strom) |  | Transport von Baumaterial | Mobilisierung/Demobilisierung Baustelle | Transport von Personen | Produktion von Ausrüstung (Assets) | Transport von Erdreich/Abfall (Entsorgung) |  |  | Arbeitstage
PfW88 | 919.1832 | 57.9598 |  | 71.1188 | 7.7 | 2.0658 | 22.5537 | 28.656 |  |  | 0 | 1109.2372
MIP55 | 566.8217 | 56.5103 |  | 13.7204 | 5.9 | 1.6948 | 13.3177 | 5.76 |  |  | 0 | 663.7248
[11 empty] | 0 | 0
| 85.06% | 5.364% |  | 6.582% | 0.7126% | 0.1912% | 2.087% | 2.652%
| 86.15% | 8.589% |  | 2.085% | 0.8967% | 0.2576% | 2.024% | 0.8754%
| #DIV/0! | #DIV/0! |  | #DIV/0! | #DIV/0! | #DIV/0! | #DIV/0! | #DIV/0!
0
1109.2372
663.7248
0
0
BPW+UWS
MIP+JG
MIP+GEL